## 1.1 表-08 分部分项工程和单价措施项目清单与计价表
分部分项工程和单价措施项目清单与计价表
工程名称：南通文庙安全防范系统工程项目 |  |  |  |  | 标段：
序号 | 项目编码 | 项目名称 | 项目特征描述 | 计量 单位 | 工程量 | 金额（元）
[6 empty] | 综合单价 | 合价 | 其中
暂估价
综合布线系统
1 | 030408001001 | 电力电缆 | 1、名称:防水电缆 2、规格:FS-WDZC-YJV-3*4 | m | 300
2 | 030502007001 | 光缆 | 1、名称:防水室外光纤 2、规格:GYXTW-12B1 | m | 500
3 | 030502013001 | 光纤盒 | 1、名称:12口光纤接线盒 2、规格:单模12口，光口SC型，千兆 | 个 | 6
4 | 030502013002 | 光纤盒 | 1、名称:24口机架式光纤接线盒 2、规格:单模24口，冷轧钢材质；工作温度：-40~+85；类型：双导轨抽拉式/机架式；尺寸：长482mm*宽363mm*高44.45mm（1U）；厚度：1.2mm。 | 个 | 1
5 | 030502009001 | 跳线 | 1、名称:单模光纤跳纤 2、规格:单模，3米 | 条 | 10
6 | 030502020001 | 光纤测试 | 1、测试类别:光纤链路测试 | 链路 | 10
7 | 030502001001 | 机柜、机架 | 1、名称:48口网络配线架 2、规格:48口，标配。 | 台 | 1
8 | 030502001002 | 机柜、机架 | 1、名称:24口理线架 2、规格:24口，标配。 | 台 | 1
9 | 030501010001 | 收发器 | 1、名称:光纤收发器 2、规格:1 个 RJ45 电口和 1 个 SC 光口，实现双绞线和光纤之间的千兆以太网光电信号转换； 符合 IEEE802.3z/AB 1000Base-T 和 1000Base-SX/LX 标准 ; 光口为 1000M 全双工模式；电口为 10/100/1000M 自适应模式； 光口为双纤模式； 电口能自适应直通线 / 交叉线连接方式 ; 电口支持全双工 / 半双工工作模式； 支持最大 9K bytes 的超长信息包； 支持全双工 IEEE802.3X 流量控制，半双工背压流量控制； 支持 Link Fail Pass 光纤断线侦测功能（可选项） 双绞线最长 100 米； 单模光纤最长 20 ～ 100 公里 ; 有 6 个 LED 指示灯： Power ， FX Link/Act ， TX 100 ， TX 1000 ， TX FDX ， TX Act ；便于监测收发器的工作状态和判断故障原因； 内置电源： AC100 ～ 265V / DC5V 开关电源； 工作环境温度： 0 ～ 50 ℃； 储存环境温度： - 20 ～ 70 ℃。 | 对 | 2
10 | 030502001003 | 机柜、机架 | 1、名称:LIU 光纤配线架 2、规格:12口，标配 | 台 | 2
11 | 030502009002 | 跳线 | 1、名称:6类非屏蔽跳线 2、规格:3米，标配。 | 条 | 20
12 | 030411001001 | 配管 | 1、名称:电气配管 2、材质:PE管 3、规格:Φ50 壁厚1.2mm | m | 50
13 | 030411001002 | 配管 | 1、名称:电气配管 2、材质:PE管 3、规格:Φ32 壁厚1.2mm | m | 20
14 | 011602001001 | 混凝土构件拆除 | 混凝土地坪拆除 | m2 | 70
15 | 040203007001 | 水泥混凝土 | 地坪厚度10cm | m2 | 70
16 | 030411004001 | 配线 | 1、名称:电气配线 2、配线形式:管内穿线 3、规格:WDZ-RVV-6*1.0mm² | m | 2500
17 | 030411004002 | 配线 | 1、名称:电气配线 2、配线形式:管内穿线 3、规格:WDZ-RVV-2*1.0mm² | m | 1200
18 | 030411004003 | 配线 | 1、名称:电气配线 2、配线形式:管内穿线 3、规格:WDZ-RVVP-4*1.0mm² | m | 500
19 | 030502005001 | 双绞线缆 | 1、名称:六类非屏蔽网线 2、规格:阻燃、低烟无卤、UTP-11-6E-4P | m | 3000
20 | 030502019001 | 双绞线缆测试 | 1、测试类别:六类网线测试 | 链路 | 20
21 | 030411001003 | 配管 | 1、名称:电气配管 2、材质:KBG管 3、规格:#25 管外表面刷色漆，色漆颜色与建筑风格需协调 | m | 2000
22 | 030411001004 | 配管 | 1、名称:电气配管 2、材质:金属软管 3、规格:#25 | m | 200
23 | 030413005001 | 人（手）孔砌筑 | 1、名称:手孔井 2、规格:600mm*600mm*600mm；井盖为不锈钢隐形仿古井盖，与建筑外貌保持一致。 | 个 | 4
分部小计
入侵和紧急报警系统
24 | 030507002001 | 入侵报警控制器 | 1、名称:报警控制主机 2、规格:1、纯硬件嵌入式系统设计，32位ARM7处理器，16K RAM,64K FLASH； 2、板载2条独立的RS485标准物理总线，可通过每条RS485总线分别连接63个总线编制模块； 3、板载1个IP网络接口，可通过总线/网络通讯转换接口模块，扩充接入各类型总线编址模块； 4、支持通过板载的RS485总线、IP有线网络独立或混合扩充总线编址模块,最大支持255个不同类型总线编址模块接入； 5、总线/网络通讯转换模块采用双RJ45网口设计，内置100M HUB交换功能； 6、主机板载PSTN、LAN通信接口，可扩展LAN/4G（GPRS）网络通讯，实现PSTN、LAN、4G（GPRS）等多种通信方式同步报告、分类报告或备份报告，支持6个网络接警中心、2个电话线接警中心、3个短信中心； 7、自带16个防区，通过总线编址模块扩充，单机最大支持4080个报警防区； 8、具备64个子系统划分功能，支持防区归属指定子系统设置，每个子系统独立显示工作状态、独立撤布防、独立自动撤布防工 | 套 | 1
作； 9、多种总线扩充模块类型可选，支持总线通信不间断稳压电源进行报警系统全局备电； 10、主机主板及1/2/8/16防区模块中的任一防区均具备倍增模式，实现探测器外壳24小时拆卸报警及触发报警的明确区分； 11、主机报警响应时间＜2s； 12、支持快速布防、强制布防、事件布防、自动定时布防、GSM短信布防； 13、支持中文LCD键盘全功能控制，以及包含网络参数在内的全部系统工作参数设置； 14、板载4路可编程输出接口，支持128个联动输出模块总线扩充，总线联动输出模块可与防区扩展模块公用同一设备总线, 且继电器输出支持管理软件远程开启及关闭； 15、具有断电正常工作的万年历实时时钟，支持本机自我校时设置，具备5000条事件记录能力（包含设防、撤防、报警等事件），可通过键盘或管理软件读取查阅； 16、支持按系统/子系统/防区分别独立控制； 17、支持控制键盘与IP网络同时独立控制； 18、PSTN/GSM(CDMA)/LAN/4G(GPRS)可编程多重冗余传输、互为备
份上传； 19、★瞬时报警:接收到入侵探测器的报警信号后，立即产生报警指示;防拆报警:应有能接收探测器防拆报警接口,应有装在机壳里面的防拆探测装置:当打开机壳或控制器被移离安装表面时，应不受控制器所处状态和交流断电影响，提供24h防拆报警;在设置警戒/解除警戒状态下，应给出本地防拆报警指示； 20、★防破坏报警:报警探测回路发生断路、短路时，应立即报警;探测回路为阻性时，并接任何阻性负载时，应立即报警或不能破坏防盗报警控制器正常报警功能。
25 | 030405001001 | 蓄电池 | 1、名称:报警主机备用蓄电池 2、容量(A·h):电压：DC 12V，7AH | 个 | 1
26 | 030501001001 | 输入设备 | 1、名称:报警编程键盘 2、规格:（1）嵌入式系统设计，32位ARM7处理器，16K RAM，64K FLASH； （2）直流10-18V供电，具备反接保护，50mA工作电流；（3）中文控制键盘带液晶显示屏，有背光灯、内置蜂鸣器、可编程，主机时钟、网络状态、撤布防状态等系统信息； （4）直观显示灵巧的4个快捷功能键和5个导航操作键设计，各项操作灵活便捷； （5）每台主机允许设置一个主控键盘和最多8个分控键盘； （6）分控键盘采用用户登陆机制，通过登录不同的用户，分别控制相应的子系统； （7）可分别按系统/子系统/防区查看运行状态，并可分别按系统/子系统/模块/防区独立操作控制； （8）系统报警信息显示与报警音频提示，系统内各设备运行状态显示与状态查询； （9）系统设备故障状态显示与提示，对系统各种设备进行参数设置，系统各项事件记录信息查询。 | 台 | 1
27 | 030904008001 | 模块（模块箱） | 1、名称:通信模块 2、规格:安装于报警主机内，与软件平台通信；工作电流：最大120mA；硬件特性：32位ARM7 CPU，64K RAM、128K FLASH；串口参数：速率4800-38400bps。 | 个 | 1
28 | 030904008002 | 模块（模块箱） | 1、名称:防区模块 2、规格:1.8个线末电阻标准接线防区； 2.工作电源：10V-28V直流，具备反极性保护，工作电流：40mA； 3、防区模块中的任一防区均具备倍增模式，实现探测器外壳24小时拆卸报警及触发报警的明确区分； 4、可编程对应自身输入防区实现报警联动输出，或编程为接收外部控制命令，实现中心手动控制或响应其它模块报警联动输出； 5、防区监控保护：2KΩ±30%线末监控电阻； 6. 报警输出/接点容量：1路常开/1路常闭输出/直流24V/3A, 交流 120V/3A。 | 个 | 20
29 | 030904008003 | 模块（模块箱） | 1、名称:总线驱动模块 2、规格:支持RS232/USB接口进行输入输出控制，配合报警主机使用。 | 个 | 1
30 | 030904008004 | 模块（模块箱） | 1、名称:数据集成模块 2、规格:AC 220V；接口：RJ45、FC/APC、3.5mm音频 | 个 | 1
31 | 030904008005 | 模块（模块箱） | 1、名称:IP网络通讯模块 2、规格:IP联网报警模块，接入报警主机使用。 | 个 | 4
32 | 030501017001 | 软件 | 1、名称:网络集成软件 2、规格:衔接报警主机与综合安防管理平台。 | 套 | 1
33 | 030501017002 | 软件 | 1、名称:安防报警管理系统 2、规格:入侵报警系统运行管理 | 套 | 1
34 | 030507003001 | 入侵报警中心显示设备 | 1、名称:声光一体化报警器 2、规格:额定电流 300；额定电压(VDC) 12；声压 110±3。 | 套 | 1
35 | 030507001001 | 入侵探测设备 | 1、名称:红外幕帘探测器 2、规格:覆盖宽度≥6m；覆盖厚度≤1m；警报输出：常闭；防拆报警。 | 套 | 2
36 | 030507001002 | 入侵探测设备 | 1、名称:壁挂式红外探测器 2、规格:（1）采用白片菲尼耳镜片，有效阻止白光干扰，同时对红外信号提供较高的灵敏度； （2）微处理器提供人性化智能报警分析功能； （3）大范围的工作电压，直流8V--16V，15毫安（12V供电）； （4）全密闭的防虫光路系统； （5）灵敏度：可调（高或正常）； （6）探测范围：前方可达15M（最大），两侧45度可达18M（最大），安装高度2.3米； （7）报警继电器：光偶（常闭），30 mA，30VDC； （8）抗辐射干扰：10MHz—1000MHz，40V/M； （9）抗白光干扰：6500 Lux； （10）工作条件：-40℃--55℃，相对湿度5%--95%（无霜）。 含底座 | 套 | 31
37 | 030507001003 | 入侵探测设备 | 1、名称:吸顶式红外探测器 2、规格:探测角度360°，有效覆盖直径≥7m；具备防拆报警功能。 | 套 | 1
38 | 030507001004 | 入侵探测设备 | 1、名称:微波探测器 2、规格:（1）探测范围：18米×25米 （8米×10米）； （2）SDF传感器数据融合技术；微波反屏蔽功能； （3）主动白光抑制； （4）电源要求： 25mA /7.5-16VDC(UL： 8.9-14.5 VDC) ； （5）灵敏度：探测视区内正常步速2-4步； （6）微波频率： 24.125GHz； （7）防拆开关： (常闭)50mA，24VDC； （8）报警继电器： 励磁A型 500mA， 30 VDC； （9）工作温度： -25°~ 65°，5% - 95%相对湿度无霜； （10）抗辐射干扰： 30V/m，10MHz - 1000MHz； （11）抗白光干扰： 8，000Lux。 含底座 | 套 | 27
39 | 030507001005 | 入侵探测设备 | 1、名称:红外电子光栅探测器 2、规格:八光束；探测范围：室外≥60米；具备防拆报警功能。 3、安装方式:支架安装（含支架） | 对 | 2
40 | 030904003001 | 按钮 | 1、名称:紧急报警按钮 2、规格:86型面板安装 | 个 | 3
41 | 030507002002 | 入侵报警控制器 | 1、名称:振动电缆主机 2、规格:最大拉力：70N；控制器最大耗散功率：20W；感应距离为0.3米。 | 套 | 2
42 | 030507001006 | 入侵探测设备 | 1、名称:振动电缆 2、规格:感应电缆最大长度300米 | 套 | 2
43 | 030507001007 | 入侵探测设备 | 1、名称:振动电缆设备箱及配件 2、规格:定制：室外防水型不锈钢设备箱 | 套 | 2
44 | 030502003001 | 分线接线箱（盒） | 1、名称:设备接线箱 2、规格:定制，材质：不锈钢；形式：壁挂式；规格：400*500*350（mm），内含断路器、接线排、接地排等，具备动力监测、状态显示、防雷保护功能。 | 个 | 1
45 | 031101001001 | 开关电源设备 | 1、种类:开关电源 2、规格:输入电压：阶梯形塑料机壳；单相，全范围输入；双重绝缘等级；直流输出电压可调；空载待机消耗瓦数<0.3W；适合安装于DIN rail TS-35 / 7.5 或 15。 | 台 | 11
46 | 030506001001 | 扩声系统设备 | 1、名称:语音提示器 2、规格:码率：16~320Kbps；DC5V稳压电源 | 台 | 4
47 | 030507001008 | 入侵探测设备 | 1、名称:设备箱防拆开关 2、规格:联动报警时间小于2S | 套 | 5
48 | 030507019001 | 安全防范系统工程试运行 | 1、名称:入侵和紧急报警系统调试及试运行 | 系统 | 1
分部小计
视频监控、辅助照明系统
49 | 030507008001 | 监控摄像设备 | 1、名称:室外高速球型网络摄像机 2、参数:（1）★【200万8寸黑光】1920×1080@30fps； （2）内置GPU； （3）具备双路视频融合功能。同一镜头内具有2个Sensor传感器，一个Sensor传感器采集黑白信息，一个Sensor传感器采集色彩信息，球机对采集后的视频信息进行融合； （4）支持最低照度可达彩色0.0002Lux，黑白0.0001Lux； （5）200米红外照射距离； （6）焦距：4.8-120mm，25倍光学； （7）支持音频、报警； （8）支持数字宽动态、强光抑制、Smart IR 、电子防抖、3D数字降噪； （9）支持智能运动跟踪； （10）支持区域入侵、越界、进入区域、离开区域、徘徊、人员聚集、快速移动、停车、物品遗留、物品拿取、音频异常、人脸、移动侦测； （11）支持车牌识别； （12）水平键控速度最大210°/s，垂直键控速度最大150°/s，垂直范围-20°-90° (自动翻转)； （13）H.265/H.264/MJPEG； （14）内置Micro SD卡插槽，支持 | 台 | 2
Micro SD(即TF卡)/Micro SDHC/Micro SDXC卡（最大支持256G）；（15）电源接口：AC24V±25%； （16）功耗：68W max（其中加热12Wmax，红外灯15W max）； （17）支持IP67； （18）工作温度：-40℃-70℃； （19）具备较好的电磁兼容性，支持空气放电20KV，接触放电10KV，15KV防浪涌。
50 | 030507008002 | 监控摄像设备 | 1、名称:星光级枪型网络摄像机 2、参数:★400万 1/1.8" CMOS 枪型网络摄像机 AI多摄全结构化双目黑光筒机，上通道基于视网膜成像原理，采用双sensor架构和双光融合技术，提供卓越的图像视觉体验。下通道基于全彩镜头、ISP算法等，在极低亮度下，上下通道呈现如在白昼中的彩色。 AI多摄由双镜头相机与高性能GPU模块组成，聚合多种专为复杂场景设计的深度学习算法，实现全结构化数据精准采集，具备多场景数据融合分析能力，实现全方位态势感知。 支持智能资源模式切换：全结构化（默认）、人脸抓拍、人脸比对、道路监控、Smart事件 人脸抓拍模式： a)支持对运动人脸进行检测、跟踪、抓拍、评分、筛选，输出最优的人脸 b)支持人脸去误报、快速抓拍人脸 c)支持快速抓拍和最佳抓拍两种模式 d)最多同时检测60张人脸 e)支持人脸去重 人脸比对模式： a)支持前端人脸比对 b)支持最多10个人脸库的管理，最多15万张人脸的导入 c)支持合计人脸库的存储空间最大3 GB，单张人脸不超 | 台 | 8
过300 KB d)支持不同人脸库不同时间布防 e)支持黑名单比对成功报警输出 f)支持人脸瞳距20像素以上的人脸检测 g)支持人脸快速比对，最佳比对方式设置 h)最多同时检测60个目标 全结构化模式： a)抓拍人体：支持运动方向、上衣颜色、下装颜色、性别、戴眼镜、背包、拎东西、戴帽子、戴口罩、上衣类型、下装类型、发型、骑行状态、载人状态、骑车类型等属性识别 b)抓拍人脸：支持性别、年龄、年龄段、戴眼镜、戴口罩、表情、戴帽子等属性识别 c)抓拍非机动车：支持上衣颜色、下装颜色、性别、戴眼镜、年龄段、背包、拎东西、戴帽子、上衣类型、下装类型、戴口罩、发型、非机动车类型，帽子款式等属性识别 d)抓拍机动车：支持车牌号码、车牌类型、车辆类型、车身颜色、车辆品牌等属性识别。 道路监控模式： a)车辆检测：支持车牌识别并抓拍，车牌号码/车身颜色/车辆类型/车辆品牌， b)混行检测：检测正向或逆向行驶的车辆以及行人和非机动车，自动对车辆牌照进行识别，
可以抓拍无车牌的车辆图片 Smart事件模式： 支持越界侦测，区域入侵侦测，进入/离开区域侦测，徘徊侦测，人员聚集侦测，快速移动侦测，停车侦测，物品遗留/拿取侦测，场景变更侦测，音频陡升/陡降侦测，音频有无侦测，虚焦侦测 传感器类型: 通道1：1/1.8" Progressive Scan CMOS；通道2：1/2.7" Progressive Scan CMOS 最大图像尺寸: 通道1：2688 × 1520；通道2：1920 × 1080 最低照度: 通道1：彩色：0.0005 Lux @（F1.2，AGC ON），0 Lux with Light；黑白：0.0001 Lux @（F1.2，AGC ON），0 Lux with IR 通道2：彩色：0.0005 Lux @（F1.0，AGC ON），0 Lux with Light；黑白：0.0001 Lux @（F1.0，AGC ON），0 Lux with IR 宽动态: 120 dB 焦距&视场角: 通道1：5~20 mm：水平视场角：59°~24°，垂直视场角：33.4°~13.3°，对角视场角：67.5°~27.5° 通道2：4 mm：水平视场角：83.6°
，垂直视场角：44.6°，对角视场角：99.1° 补光灯类型: 混合补光（支持白光模式和混光模式），750 nm + 暖白光 补光距离: 通道1：普通监控：80 m，人脸抓拍/识别：12 m；通道2：普通监控：30 m 防补光过曝: 支持防补光过曝开启和关闭，开启下支持自动和手动，手动支持根据距离等级控制补光灯亮度 视频压缩标准: H.265/H.264/MJPEG 网络存储: 支持Micro SD(即TF卡)/Micro SDHC/Micro SDXC卡（最大256 GB）断网本地存储及断网续传，NAS（NFS，SMB/CIFS均支持） 网络: 1个RJ45 10 M/100 M/1000 M自适应以太网口 音频: 标配2个内置麦克风，1个内置扬声器 复位: 支持 接口类型: 外甩线
51 | 030507008003 | 监控摄像设备 | 1、名称:红外枪型网络摄像机 2、参数:★400万 1/1.8" CMOS 枪型网络摄像机 采用深度学习硬件及算法，提供精准的人车分类侦测，支持越界侦测，区域入侵侦测，进入区域侦测和离开区域侦测 采用深度学习去误报算法，当篮球、小狗、树摇晃等情况经过检测区域时，不会触发报警 支持声光警戒：报警联动白光闪烁报警和声音报警，报警声音类型不小于11种，报警音量和重复次数可设置 全彩级高灵敏度传感器，恒定F1.0超大光圈变焦镜头，为智能应用提供更清晰的视频流输入，全面提升智能业务处理的准确度 最低照度: 彩色：0.0005 Lux @（F1.0，AGC ON）; 黑白：0.0001 Lux @（F1.0，AGC ON），0 Lux with Light 宽动态: 120dB 焦距&视场角: 3.3~9 mm，水平视场角：87.0°~45.7°，垂直视场角：45.9°~25.6°，对角视场角：104.2°~52.6° 补光灯类型: 暖白光 补光距离: 普通监控：30 m 防补光过曝: 支持防补光过曝开启和关闭，开启下支持自动和手动，手动支持根据距离等级 | 台 | 37
控制补光灯亮度 最大图像尺寸: 2560 × 1440 视频压缩标准: H.265/H.264/MJPEG 复位: 支持 接口类型: 外甩线 RS-485: 采用半双工模式，支持自适应HIKVISION，PELCO-P和PELCO-D协议 网络: 1个RJ45 10 M/100 M自适应以太网口 SD卡扩展: 内置Micro SD(即TF卡)/Micro SDHC/Micro SDXC 插槽，最大支持256 GB 音频: 1路输入（Line in），1路输出（Line out），2个内置麦克风，1个内置扬声器 报警: 1路输入，1路输出（报警输入支持开关量，报警输出最大支持DC12 V，30 mA） 电源输出: DC12 V，50 mA 存储温湿度: -30 ℃~60 ℃，湿度小于95%(无凝结) 启动和工作温湿度: -30 ℃~60 ℃，湿度小于95%(无凝结) 供电方式: DC：12V±20%，支持防反接保护; PoE：802.3af，Type 2，Class 4 电流及功耗: DC：12 V，0.8A，9.5 W MAX; PoE：802.3af，36 V~57 V，0.31 A~0.2 A，11 W Max 防护: IP67
52 | 030507008004 | 监控摄像设备 | 1、名称:红外半球型网络摄像机 2、参数:★400万 星光级 1/1.8"CMOS半球型网络摄像机 采用深度学习算法，通过海量素材训练学习，准确率高 支持人员统计，行为分析，区域关注度，热度图多种智能，并支持多种智能同时运行 最大支持8个检测区域（人员统计，行为分析，区域关注度共用），全屏最多支持64个目标检出 人员统计智能：支持实时报警，人数变化报警和拥堵等级变化报警，并支持人数异常和停留时间异常报警 行为分析智能：支持离岗检测，以及在岗和离岗检测报警 区域关注度智能：支持区域人数检测、停留时长检测、实时数据上传，并支持区域人数分析和队列状态分析展示 热度图报警信息：支持设备上报和平台查询方式获取信息，并支持上报伪彩图背景大图 安消数据融合：内置无线网关，支持通过无线传输协议接入烟感等智慧消防探测器，最多可接入8个烟感探测器，探测器报警信息可上传至中心平台，并叠加至视频画面 最低照度: 彩色：0.0005 Lux @（F1.2，AGC ON）; | 台 | 3
黑白：0.0001 Lux @（F1.2，AGC ON），0 Lux with IR 宽动态: 120 dB 调节角度: 水平：0~355°，垂直：0~75°，旋转：0~355° 焦距&视场角: 2.8~12 mm，水平视场角：106.8°~38.6°，垂直视场角：55.4°~21.6°，对角线视场角：129.4°~44.6° 波长范围: 850 nm 防补光过曝: 支持防补光过曝开启和关闭，开启下支持自动和手动，手动支持根据距离等级控制补光灯亮度 红外距离: 普通监控：30 m 最大图像尺寸: 2688 × 1520 视频压缩标准: 主码流：H.265/H.264 网络存储: 支持标准Micro SD(即TF卡)/ Micro SDHC/ Micro SDXC（最大256 GB）断网本地存储及断网续传，NAS（NFS，SMB/CIFS均支持） 报警: 3路输入，2路输出（报警输出最大支持DC12 V，30 mA） 音频: 2路输入（Line in），1路输出（Line out），2个内置麦克风，1个内置扬声器 RS-485: 采用半双工模式，支持自适应HIKVISION，PELCO-P和PELCO-D协议 复位: 支持 网络: 1个RJ45 10
M/100 M自适应以太网口 电源输出: DC12 V，200 mA 存储温湿度: -30 ℃~60 ℃，湿度小于95%（无凝结） 启动及工作温湿度: -30 ℃~60 ℃，湿度小于95%（无凝结） 供电方式: DC：12 V ± 20%，支持防反接保护; AC：24 V ± 20%; PoE：802.3af，Type 1 Class 3 电流及功耗: DC：12 V，0.90 A，最大功耗：10.8 W; AC：24 V，0.79 A，最大功耗：11.2 W; PoE：802.3af，36 V~57 V，0.35 A~0.22 A，最大功耗：12.4 W 防护: 防水防尘：IP66
53 | 030507008005 | 监控摄像设备 | 1、名称:智能人脸识别网络摄像机 2、参数:★400万 1/1.8" CMOS 人脸识别网络摄像机 AI多摄全结构化双目黑光筒机，上通道基于视网膜成像原理，采用双sensor架构和双光融合技术，提供卓越的图像视觉体验。下通道基于全彩镜头、ISP算法等，在极低亮度下，上下通道呈现如在白昼中的彩色。 AI多摄由双镜头相机与高性能GPU模块组成，聚合多种专为复杂场景设计的深度学习算法，实现全结构化数据精准采集，具备多场景数据融合分析能力，实现全方位态势感知。 支持智能资源模式切换：全结构化（默认）、人脸抓拍、人脸比对、道路监控、Smart事件 人脸抓拍模式： a)支持对运动人脸进行检测、跟踪、抓拍、评分、筛选，输出最优的人脸 b)支持人脸去误报、快速抓拍人脸 c)支持快速抓拍和最佳抓拍两种模式 d)最多同时检测60张人脸 e)支持人脸去重 人脸比对模式： a)支持前端人脸比对 b)支持最多10个人脸库的管理，最多15万张人脸的导入 c)支持合计人脸库的存储空间最大3 GB，单张人脸不超 | 台 | 1
过300 KB d)支持不同人脸库不同时间布防 e)支持黑名单比对成功报警输出 f)支持人脸瞳距20像素以上的人脸检测 g)支持人脸快速比对，最佳比对方式设置 h)最多同时检测60个目标 全结构化模式： a)抓拍人体：支持运动方向、上衣颜色、下装颜色、性别、戴眼镜、背包、拎东西、戴帽子、戴口罩、上衣类型、下装类型、发型、骑行状态、载人状态、骑车类型等属性识别 b)抓拍人脸：支持性别、年龄、年龄段、戴眼镜、戴口罩、表情、戴帽子等属性识别 c)抓拍非机动车：支持上衣颜色、下装颜色、性别、戴眼镜、年龄段、背包、拎东西、戴帽子、上衣类型、下装类型、戴口罩、发型、非机动车类型，帽子款式等属性识别 d)抓拍机动车：支持车牌号码、车牌类型、车辆类型、车身颜色、车辆品牌等属性识别。 道路监控模式： a)车辆检测：支持车牌识别并抓拍，车牌号码/车身颜色/车辆类型/车辆品牌， b)混行检测：检测正向或逆向行驶的车辆以及行人和非机动车，自动对车辆牌照进行识别，
可以抓拍无车牌的车辆图片 Smart事件模式： 支持越界侦测，区域入侵侦测，进入/离开区域侦测，徘徊侦测，人员聚集侦测，快速移动侦测，停车侦测，物品遗留/拿取侦测，场景变更侦测，音频陡升/陡降侦测，音频有无侦测，虚焦侦测 传感器类型: 通道1：1/1.8" Progressive Scan CMOS；通道2：1/2.7" Progressive Scan CMOS 最大图像尺寸: 通道1：2688 × 1520；通道2：1920 × 1080 最低照度: 通道1：彩色：0.0005 Lux @（F1.2，AGC ON），0 Lux with Light；黑白：0.0001 Lux @（F1.2，AGC ON），0 Lux with IR 通道2：彩色：0.0005 Lux @（F1.0，AGC ON），0 Lux with Light；黑白：0.0001 Lux @（F1.0，AGC ON），0 Lux with IR 宽动态: 120 dB 焦距&视场角: 通道1：5~20 mm：水平视场角：59°~24°，垂直视场角：33.4°~13.3°，对角视场角：67.5°~27.5° 通道2：4 mm：水平视场角：83.6°
，垂直视场角：44.6°，对角视场角：99.1° 补光灯类型: 混合补光（支持白光模式和混光模式），750 nm + 暖白光 补光距离: 通道1：普通监控：80 m，人脸抓拍/识别：12 m；通道2：普通监控：30 m 防补光过曝: 支持防补光过曝开启和关闭，开启下支持自动和手动，手动支持根据距离等级控制补光灯亮度 视频压缩标准: H.265/H.264/MJPEG 网络存储: 支持Micro SD(即TF卡)/Micro SDHC/Micro SDXC卡（最大256 GB）断网本地存储及断网续传，NAS（NFS，SMB/CIFS均支持） 网络: 1个RJ45 10 M/100 M/1000 M自适应以太网口 音频: 标配2个内置麦克风，1个内置扬声器 复位: 支持 接口类型: 外甩线
54 | 030507008006 | 监控摄像设备 | 1、名称:枪机镜头 2、参数:1/2"；400百万像素高清镜头；自动光圈；手动焦距；4-10MM； F1.6；C接口。 | 台 | 45
55 | 030507008007 | 监控摄像设备 | 1、名称:枪机安装支架 2、参数:铝合金材质；方向可调，旋转范围360°；最大载重15KG；厚度2mm。 | 台 | 45
56 | 030507008008 | 监控摄像设备 | 1、名称:枪机护罩 2、参数:配合枪型摄像机使用，防水。 | 台 | 45
57 | 030507008009 | 监控摄像设备 | 1、名称：辅助照明白光灯； 2、类别：1、照射距离≥40米； 3、照射角度≥45°的光束； 4、供电：220V DC。 | 台 | 8
58 | 030507008010 | 监控摄像设备 | 1、名称：智能灯光联动器； 2、参数：12V DC；配合白光灯使用。工作电压：直流12~ 24V；大功率开关量输出：支持250V/10A交流的开关量输出。 | 台 | 8
59 | 030507009001 | 视频控制设备 | 1、名称:补光联动控制系统 2、参数:定制开发，联动时间小于2S | 台 | 1
60 | 031101001002 | 开关电源设备 | 1、种类:摄像机电源 2、规格:阶梯形塑料机壳；单相，全范围输入；双重绝缘等级；直流输出电压可调；空载待机消耗瓦数<0.3W；适合安装于DIN rail TS-35 / 7.5 或 15。 | 台 | 18
61 | 030507012001 | 视频传输设备 | 1、名称:网络接口模块 2、类别:支持8/16路有线电话报警主机；支持1个触发器输出，撤布防事件联动；支持双中心上报信息及控制主机；有效自检测机制，及时上报数据线故障；采用通信加密技术，有效防止网络上的窃听和中间人攻击。 | 台 | 1
62 | 030507009002 | 视频控制设备 | 1、名称:通用解码器 2、参数:（1）产品为框架式结构，采用无源背板，机箱不小于13个板卡插槽，系统稳定可靠。 （2）产品主控板具有4个串口，每个串口挂载8个RS485控制设备，可将IP数据发送给串口。 （3）产品支持虚拟云台控制功能，具备虚拟云台控制按键，可调整球机和云台的运行速度和方向，并且支持多用户云台抢占、云台控制锁定功能。 （4）▲产品支持1、2、4、6、8、9、12、16、32、36、48、64画面分割显示。 （5）产品支持将25帧或30帧的视频转换为50或60帧。 （6）4路DVI输入（支持转VGA或HDMI）。 （7）16路HDMI输出+单主控板+单电源。 （8）整机支持解码12路2400W@25fps、或24路1200W@25fps、或48路800W@25fps、或96路400W@25fps、或 192路200W@30fps以下分辨率。 （9）支持对输入的视频画面进行90°、180°、270°旋转显示。 （10）▲设备接入具有智能行为分析功能的摄像机，可解码显示智能行为分析信息，包括移动侦测、越界入侵、区域入侵、起 | 台 | 1
身离开等，并上传报警信息。
63 | 030507013001 | 录像设备 | 1、名称:32路网络录像机 2、规格:（1）3U标准机架式IP存储；输入/输出带宽：400/256Mbps 32路H.265、H.264混合接入； （2）2个HDMI，2个VGA，HDMI+VGA组内同源 ；16盘位，可满配12TB硬盘，支持硬盘热插拔 ；支持RAID0，1，5，6，10，JBOD，支持全局热备盘；支持16×1080P解码 ；支持H.265、H.264、SVAC混合解码；2个千兆网口 ；2个USB2.0接口、2个USB3.0接口；1个eSATA接口； （3）支持两路12V直流供电输出，其中一路为受控12V（报警输出带负载）； （4）Smart 2.0/整机热备/ANR/智能检索/智能回放/车牌检索/人脸检索/热度图/客流量统计/分时段回放/超高倍速回放/双系统备份。 （5）支持组合报警模式，可设置将NVR的报警输入口关联IPC的报警事件，只有当两个报警事件在预先设置的时间段内同时触发才能产生组合报警事件；组合报警支持IPC的遮挡报警、移动侦测、人脸侦测、人脸抓拍、车辆检测、越界侦测、区域入侵侦测、进入/离开区域、徘徊侦测、人员聚集侦测、快速移动侦测、停车侦 | 台 | 2
测、物品遗留侦测、物品拿取侦测、音频输入异常侦测等事件； （6）配合具有客流统计功能的IPC，可检索客流量并按日、周、月、年统计生成报表；可同时选择多个带有客流统计功能的IPC，自动将多个IPC通道的客流统计数据求和，并按日、周、月、年统计生成报表； （7）支持设备级联，NVR可接入NVR、DVR、XVR设备，并选择通道进行添加。（以公安部检测报告为准） （8）可接入1T、2T、3T、4T、6T、8T、10T、12TB、14TB、16TB容量的SATA接口硬盘；可接入AI硬盘； （9）▲接入警戒摄像机，支持对IPC的声音和闪光参数进行配置，支持通过移动侦测、区域入侵、越界侦测、进入区域和离开区域事件联动一个或多个IPC的声光报警，可以对声光联动一键撤防。
64 | 030501004001 | 存储设备 | 1、名称:8T存储硬盘 2、规格:企业级硬盘，容量：8T/块 | 台 | 32
65 | 030501012001 | 交换机 | 1、名称:24口接入交换机 2、功能:（1）交换容量：336Gbps/3.36Tbps； （2）包转发率：108Mpps； （3）端口形态：24个10/100/1000Base-T端口，4个100/1000Base-X端口； （4）IP路由：支持IPv4 静态路由、RIPv1/v2、支持IPv6 静态路由、RIPng； （5）端口特性：支持IEEE802.3x 流量控制（全双工）支持基于端口速率百分比的风暴抑制、支持基于PPS/BPS的风暴抑制、OSPFV1/V2/V3； （6）输入电压：AC：100V～240V AC，50/60Hz； （7）整机最大功耗：AC: MIN 10W MAX 24W、AC: MIN 19W MAX 44W； （8）外形尺寸（宽×深×高）（单位：mm）：440×160×43.6； （9）风扇：固化。 | 台 | 3
66 | 030501012002 | 交换机 | 1、名称:8口接入交换机 2、功能:（1）传输速率：10/100/1000Mbps； （2）产品内存：2MB； （3）背板带宽：48Gbps； （4）包转发率：38.7Mpps； （5）MAC地址表：4K； （6）端口数量：10个，8个百兆电口，2个SFP千兆光口； （7）传输模式：全双工/半双工自适应。 | 台 | 4
67 | 030501003001 | 控制设备 | 1、名称:视频管理服务器 2、参数:（1）塔式；DDR4内存，容量16GB； （2）最大CPU数量2颗八核； （3）内存插槽数量24； （4）板载网卡：2个10GE接口与2个GE接口； （5）最多10个PCIe扩展槽位： （6）4个全高全长的PCIe3.0 x16标准卡(信号为x8)，3个全高半长的PCIe3.0 x16标准卡(信号为x8)，1个全高半长的PCIe3.0 x8标准卡(信号为x8)，1个RAID控制卡槽位，1个灵活LOM插卡； （7）12个3.5英寸SAS/SATA硬盘； （8）含正版操作系统软件及键鼠。 | 台 | 1
68 | 030410001001 | 电杆组立 | 1、名称:监控立杆（含基础） 2、规格:4米，定制加工，铸铁材质，壁厚不小于3mm。，混凝土、碎石浇注，预埋件、底座制作与埋设。 | 根 | 2
69 | 030502003002 | 分线接线箱（盒） | 1、名称:设备安装箱 2、规格:定制，材质：不锈钢；形式：壁挂式；规格：400*500*350（mm），内含断路器、接线排、接地排等，具备动力监测、状态显示、防雷保护功能。 | 个 | 4
70 | 030507019002 | 安全防范系统工程试运行 | 1、名称:视频监控系统调试及试运行 | 系统 | 1
分部小计
声音复核系统设备清单
71 | 030506001002 | 扩声系统设备 | 1、名称:拾音器 2、规格:（1）拾音范围≤100m2； （2）灵敏度≥-30dB； （3）信噪比≥70dB； （4）配置报警干接点；报警输出声压可调； （5）主要完成对现场声音的拾取、放大，内置声强处理系统，对拾取的声音进行声强优化处理。 | 台 | 31
72 | 030501003002 | 控制设备 | 1、名称:声强处理器 2、参数:阶梯形塑料机壳；单相，全范围输入；双重绝缘等级；直流输出电压可调；空载待机消耗瓦数<0.3W；适合安装于DIN rail TS-35 / 7.5 或 15。 | 台 | 31
73 | 031101001003 | 开关电源设备 | 1、种类:拾音器专用电源 2、型号:阶梯形塑料机壳；单相，全范围输入；双重绝缘等级；直流输出电压可调；空载待机消耗瓦数<0.3W；适合安装于DIN rail TS-35 / 7.5 或 15。 | 台 | 8
74 | 030506001003 | 扩声系统设备 | 1、名称:有源音箱 2、规格:电源：220V/50Hz；扬声器：48Hz-20KHz；功放系统：40Hz-20KHz；信噪比：88dB；音频接口：AUX | 台 | 1
分部小计
出入口控制系统
75 | 030507006001 | 出入口控制设备 | 1、名称:双门控制器 2、规格:（1）数字侦测输入（门磁 x 2、开门按钮 x 2、防拆机侦测 x 4）； （2）4组输出（电锁 x 2、警报 x 2）； （3）提供内TCP/IP通讯接口，联网距离100； （4）每门提供2组继电器输出点，供电锁及警报使用；（5）具有反潜回及胁迫码设定功能； （6）抗静电干扰-15V~+15V。 | 台 | 1
76 | 030501001002 | 输入设备 | 1、名称:键盘读卡器 2、规格:（1）电源 DC6V-15VDC (±5%)； （2）电流静态30 mA，最大值小于 50mA； （3）通讯 Wiegand26/34； （4）支持协议EM低频卡传输协议，ISO14443A，Mifare 扇区信息读写功能； （5）状态提示，双色LED，1个蜂鸣器； （6）12位密码键盘； （7）操作温度-40°C to+80°C； （8）保存温度-40°C to +80°C； （9）湿度0~95% (无结凝)； （10）防护等级 根据使用环境分灌封和喷三防漆两种防护方法； （11）颜色 黑色； （12）钢化玻璃材质。 | 台 | 2
77 | 030904003002 | 按钮 | 1、名称:出门按钮 2、规格:86型，远景彩银。 | 个 | 2
78 | 031101001004 | 开关电源设备 | 1、种类:门禁电气组 2、型号:含电源、标准接口、电气线路等。 | 台 | 2
79 | 030507007001 | 出入口执行机构设备 | 1、名称:门锁设备 2、规格:（1）安全类型：通电上锁，断电开锁； （2）锁体尺寸：500LX47.5WX27H（mm）； （3）吸板尺寸：180X38X11（mm)； （4）最大拉力：300KG*2； （5）输入电压：DC12V； （6）工作电流：12V/480mA ； （7）功率：6W； （8）工作寿命：100万次； （9）适用门型：木门、玻璃门、金属门等； （10）表面温度：低于环境温度+20℃以内；适用温度：-10～+55℃；适用湿度：环保蓝锌电镀0～90%相对湿度；（11）外壳处理：环保阳极氧化处理；锁体处理：环保蓝锌电镀处理；吸板处理：环保蓝锌电镀处理； （12）产品重量：3.96KG。 | 台 | 2
80 | 030507007002 | 出入口执行机构设备 | 1、名称:门磁 2、规格:安装缝隙距离<1cm | 台 | 2
81 | 030501001003 | 输入设备 | 1、名称:发卡器 2、规格:支持发卡类型：ID卡、Mifare卡、身份证物料卡号（序列号）、普通CPU卡、国密CPU卡； USB2.0接口； 具有2个Sim卡尺寸的PSAM卡座； 工作电压：DC 5V； 工作电流：0.2A； | 台 | 1
82 | 030501007001 | 卡 | 1、名称:门禁IC卡 2、类别:Mifare1卡 | 台 | 20
83 | 030501017003 | 软件 | 1、名称:门禁管理软件 2、规格:（1）可显示进出者的名称、卡的ID号、时间、门号等；（2）非法进入时产生报警信号； （3）可观察到系统侦测到的任何类型的报警，包括技术报警； （4）可通过图控示意图，远程开门。 | 套 | 1
84 | 031101001005 | 开关电源设备 | 1、种类:开关电源 2、型号:阶梯形塑料机壳；单相，全范围输入；双重绝缘等级；直流输出电压可调；空载待机消耗瓦数<0.3W；适合安装于DIN rail TS-35 / 7.5 或 15。 | 台 | 1
85 | 030502003003 | 分线接线箱（盒） | 1、名称:出门按钮、读卡器安装盒 2、规格:标配 | 个 | 2
86 | 030507019003 | 安全防范系统工程试运行 | 1、名称:出入口控制系统调试及试运行 | 系统 | 1
分部小计
电子巡查系统
87 | 030501001004 | 输入设备 | 1、名称:巡更钥匙扣 2、规格:非接触式无源卡；恶劣条件下正常使用，超过20年；具有防水、防震、防磁等功能。 | 台 | 6
88 | 030904008006 | 模块（模块箱） | 1、名称:巡更读卡通信模块 2、规格:1、一体化总线通信内置读卡模块；2、四层电路板设计双面表贴，EMC性能优良；3、设计紧凑体积小巧，读卡操作蜂鸣器声音提示 | 个 | 6
89 | 030501001005 | 输入设备 | 1、名称:巡更管理主机 2、规格:操作系统：WIN10专业版；四核；CPU：i7-6700K；独立显卡；内存：不小于16GB。 3、含显示器及键鼠 | 台 | 1
90 | 030501001006 | 输入设备 | 1、名称:智能PDA手持巡检机 2、规格:（1）后置摄像头500万+前置200万像素CMOS自动对焦； （2）定位导航：GPS； （3）罗盘：可独立于GPS系统或辅助GPS系统运行的罗盘； （4）系统：安卓4.2； （5）独立WIFI模块，支持IEEE 802.11b/g标准网线网络；（6）读卡距离1~10米； （7）数码液晶显示； （8）EM/TI全协议感应卡； （9）读卡反应时间<0.1秒； （10）存储记录10000条； （11）工作温度：-40℃~70℃。 | 台 | 2
91 | 030501001007 | 输入设备 | 1、名称:无线对讲机 2、规格:通讯频道：16个；频率范围：VHF：136-150MHz、150-174MHz/UHF：403-425MHz、450-470MHz；产品功率：VHF：5W/1W，UHF：4W/1W。 | 台 | 4
分部小计
专用通信系统
92 | 030501001008 | 输入设备 | 1、名称:专用对讲主机 2、规格:（1）可接15路分机； （2）网络接口：标准RJ45接口； （3）网络协议：TCP/IP、UDP、IGMP、RTP； （4）音频采样率：6K～48K Hz； （5）音频模式：16位立体声CD音质； （6）广播音频格式：MP3、WAV； （7）输出频率：20 Hz～20K Hz； （8）谐波失真：< 0.5%； （9）信噪比：≥ 90dB； （10）扬声器功率：3W； （11）MIC输入灵敏度：10mV； （12）音频码流：16Kb～192Kb； （13）录音输出电平(峰峰值)：< 3V； （14）音频输入电平(峰峰值)：< 1V； （15）摄像头：500万像素； （16）视频码流：128Kb～2Mb； （17）显示屏分辨率：1280x800像素； （18）功耗：< 7W；可外置模块，实现安全防范联动。 | 台 | 1
93 | 030501001009 | 输入设备 | 1、名称:专用对讲分机 2、规格:（1）网络接口：标准RJ45接口； （2）网络协议：TCP/IP、UDP、IGMP、RTP； （3）音频采样率：6K～48K Hz； （4）音频模式：16位立体声CD音质； （5）广播音频格式：MP3、WAV； （6）输出频率：20 Hz～20K Hz； （7）谐波失真：< 0.5%； （8）信噪比：≥ 90dB； （9）扬声器功率：5W； （10）MIC输入灵敏度：10mV； （11）音频码流：16Kb～192Kb； （12）录音输出电平(峰峰值)：< 3V； （13）联动输出极点负载：24V/3A； （14）摄像头：500万像素； （15）视频码流：128Kb～2Mb； （16）功耗：<6W； （17）输入电压：14V。 | 台 | 3
94 | 030501017004 | 软件 | 1、名称:专用通信对讲管理系统平台 2、规格:（1）定制开发； （2）主要功能： ①设备具有报警提示和防爆能力，主机有报警输出口，可接报警闪灯。 ②具有广播、组呼和双向呼叫功能，呼叫保持、记录和录音功能。 ③具备联动功能，实现对讲分机与视频监控联动的功能。 ④具备无线专用对讲通信功能，实现有线专用对讲通信与无线对讲通信相结合的通信系统。 | 套 | 1
95 | 030502003004 | 分线接线箱（盒） | 1、名称:电源接线箱 2、规格:标配 | 个 | 1
96 | 030904008007 | 模块（模块箱） | 1、名称:IP地址模块 2、规格:标配，含电源整流模块。 | 个 | 1
97 | 030502003005 | 分线接线箱（盒） | 1、名称:分机专用底盒 2、规格:标配 | 个 | 3
分部小计
UPS配电系统
98 | 031101007001 | 不间断电源设备 | 1、名称:智能型在线式UPS 10KVA 2、规格:（1）模块化UPS电源，功率模块以及系统均采用硬件与软件双重保护的设计方案，对于功率模块以及系统所可能出现的任何电压、电流、热性能、短路等异常，均能进行快速有效的保护，从而保证系统的安全性与可靠性； （2）核心功率器件采用集成封装IGBT模块，系统主机配置5.7英寸触摸LCD显示屏； （3）热插拔静态旁路监控模块强大的远程网络管理方案，智能化电池管理方案，N+X冗余模块化设计； （4）超宽电压输入范围，支持机柜直接并联，高输入功率因数，并机共用电池组全数字化控制，远程EPO功能，维护“零门槛”电池冷启功能，维修旁路功能，分布汇流机柜； （5）主机容量最大：10KVA；具备模块式叠加扩展功能。主路输入（3相+N线+PE），输入电压380V/400V/415V（线电压）； （6）输入频率50/60Hz；功率因数>0.99； （7）电流畸变率THDi<3%（100% 线性负载）； （8）电压范围304～478Vac（线电压）满载，304V～228Vac(线电压)负载 | 套 | 1
从100%到75%之间线性降额； （9）频率范围40Hz-70Hz； （10）电池电压±240VDC(32~44节可调）； （11）充电功率20%* 系统功率； （12）充电电压精度±1%； （13）旁路电压380V/400V/415V(线电压)； （14）可设置电压范围，默认-20%~+15%； （15）旁路频率范围50/60Hz（额定频率）±1Hz，±3Hz，±5Hz； （16）输出电压380V/400V/415V(线电压 )； （17）电压精度±1%； （18）电压畸变率THD<1%(线性负载)，THD<5%(非线性负载)； （19）功率因数0.8/0.9； （20）三相相位精度120°±0.5°； （21）峰值比3：1； （22）过载能力110%，1小时后转旁路；125%，10 分钟后转旁路；150%，1分钟后转旁路，>150%，200ms 后转旁路； （23）常模式系统效率：95%，经济模式：99%，电池模式效率0.95； （24）LCD+LED，触摸屏+键盘显示； （25）通信接口RS232、RS485、干接点、SNMP卡、EPO； （26）防护等
级IP20。
99 | 030405001002 | 蓄电池 | 1、名称:UPS电池 12V100AH 2、型号:（1）12V 100AH，具备热插拔，即插即用功能； （2）阀控式密封铅酸蓄电池，带载100％放电至UPS自动关机，6h充至电池容量的90％。电池容量：100AH/12V； （3）模块化安装、组配； （4）具备热插拔，即插即用功能。 | 个 | 32
100 | 030404012001 | 蓄电池屏（柜） | 1、名称:蓄电池柜 2、规格:冷轧钢板材质，表面喷塑；模块化组装，配合模块化蓄电池组安装形制。 3、套装内包含： （1）、电池箱/架 （2）、空开：规格（A）：63A/3P （3）、蓄电池连接铜排及线缆 | 台 | 2
101 | 030404012002 | 电池柜承重架 | 1、名称:UPS电池柜承重架 2、规格:根据现场定制 | 台 | 2
102 | 030409002001 | 接地母线 | 1、名称:规格：ZRYJV-4x25+E16；材质：含热缩管、铜质镀铬接线端子、铜螺丝等。 | 批 | 1
分部小计
防雷接地系统
103 | 031102006001 | 避雷器 | 1、名称:电源避雷器 2、规格:In（10/350μs）：50 kA；电压保护水平Up：≤2.5KV；响应时间：25ns。 | 个 | 1
104 | 031102006002 | 避雷器 | 1、名称:电源避雷器 2、规格:In（8/20μs）：20 kA；Imax（8/20μs）：40 kA；电压保护水平Up：≤1.8KV；响应时间：25ns。 | 个 | 1
105 | 031102006003 | 避雷器 | 1、名称:电源避雷器 2、规格:In（8/20μs）：10 kA；Imax（8/20μs）：20 kA；电压保护水平Up：≤1.2KV；响应时间：25ns。 | 个 | 4
106 | 030404035001 | 插座 | 1、名称:机房专用防雷插座 2、规格:机柜型万用插孔电源分配单元，输出单元数量8位；标准长度19英寸，额定值16A/250VAC；最大输出功率4KW；塑胶阻燃等级UL94V-0级；外壳铝合金型材；带电源指示灯。 | 个 | 10
107 | 031102006004 | 避雷器 | 1、名称:低压电源避雷器 2、规格:In（8/20μs）：10 kA；Imax（8/20μs）：20 kA；电压保护水平Up：≤1.2KV；响应时间：25ns。 | 个 | 10
108 | 031102006005 | 避雷器 | 1、名称:视频组合避雷器 2、规格:Imax（8/20μs）：10 kA；电压保护水平Up：80V；响应时间：25ns；线-地间Imax(8/20μs)L-PG：2.5kA。 | 个 | 10
109 | 031102006006 | 避雷器 | 1、名称:网络信号避雷器 2、规格:In (8/20μs )L-PG：10kA；线-地间Imax(8/20μs)L-PG：2.5kA。 | 个 | 10
110 | 030409008001 | 抗电磁干扰措施 | 1、名称:抗电磁干扰措施 2、规格:现场制作，紫铜材质、热熔焊接，含药剂、工具等。 | 台 | 1
111 | 030409008002 | 电磁兼容 | 1、名称:电磁兼容 2、规格:紫铜材质；现场加工；热熔焊接，含药剂、工具等。 | 台 | 1
112 | 030409002002 | 接地母线 | 1、名称:等电位汇集装置 2、规格:40mm*4mm紫铜排材质，热熔焊接，含药剂、工具。 | m | 12
113 | 030409002003 | 接地母线 | 1、名称:室内接地母线 2、规格:40mm*4mm热镀锌扁钢，现场制作，热熔焊接，含药剂、工具；暗敷。 | m | 50
114 | 030409008003 | 等电位端子箱、测试板 | 1、名称:铜铁转换排 2、规格:规格：40mm*4mm；热熔焊接，四面满焊；含药剂、工具。 | 台 | 4
115 | 030409001001 | 接地极 | 1、名称:联合地网 2、规格:含40mm*4mm铜质材料、40mm*4mm热镀锌扁钢、非金属接地模块等。 | 块 | 1
116 | 030414011001 | 接地装置 | 1、名称:接地电阻测试 | 系统 | 1
分部小计
出入口管理系统与客流统计系统
117 | 030507006002 | 出入口控制设备 | 1、名称:人员通道单机芯左边道 2、规格:智能安全翼闸通道，主要技术参数：闸机为翼闸箱体，采用厚度不低于1.5mm的304不锈钢拉丝框体，门翼可以选择采用亚克力或不锈钢材质，红外检测对数不少于12对，箱体尺寸：长≥1200mm，宽≤310mm，高≥940mm；闸机设备的外表面，平整清洁，没有毛刺、飞边、砂眼、气孔等常见缺陷，没有擦伤、划痕、变形、破损以及生锈、腐蚀等损伤，没有尖锐的凸起、边角或棱角；通道应具备允许通行、禁止通行检查功能，具备防尾随功能，没有经管理人员授权的人员闯入时能够发出声光报警；设备机身需要具备牢固的结构，拦挡部分不易破碎且不易伤人、灵活无阻碍；设备外壳对外界机械碰撞要求应满足指示部分应符合IK04的要求，其他表面符合IK07的要求；通道具备防夹功能，在门翼复位过程中，在门翼运行区域有人时，门翼部门停止运动。通道满足进入时间在2s（含）~60s（含）范围内可调，通行时间在2s（含）~60s（含）范围内可调；通道应满足室内外使用需求，设备应支持工作温度-10℃--＋55℃ | 台 | 1
；通道应支持多种通讯接口，如TCP/IP、RS485/232、I/O、CAN总线等，方便设备扩展及对接；通道功能应满足单通道反潜回、多通道跨主机反潜回的功能，有效防止非授权人员非法入侵；在紧急情况下，如设备断电或者发生故障能够无阻挡，不影响人员进出。
118 | 030507006003 | 出入口控制设备 | 1、名称:人员通道单机芯中边道 2、规格:智能安全翼闸通道，主要技术参数：闸机为翼闸箱体，采用厚度不低于1.5mm的304不锈钢拉丝框体，门翼可以选择采用亚克力或不锈钢材质，红外检测对数不少于12对，箱体尺寸：长≥1200mm，宽≤310mm，高≥940mm；闸机设备的外表面，平整清洁，没有毛刺、飞边、砂眼、气孔等常见缺陷，没有擦伤、划痕、变形、破损以及生锈、腐蚀等损伤，没有尖锐的凸起、边角或棱角；通道应具备允许通行、禁止通行检查功能，具备防尾随功能，没有经管理人员授权的人员闯入时能够发出声光报警；设备机身需要具备牢固的结构，拦挡部分不易破碎且不易伤人、灵活无阻碍；设备外壳对外界机械碰撞要求应满足指示部分应符合IK04的要求，其他表面符合IK07的要求；通道具备防夹功能，在门翼复位过程中，在门翼运行区域有人时，门翼部门停止运动。通道满足进入时间在2s（含）~60s（含）范围内可调，通行时间在2s（含）~60s（含）范围内可调；通道应满足室内外使用需求，设备应支持工作温度-10℃--＋55℃ | 台 | 1
；通道应支持多种通讯接口，如TCP/IP、RS485/232、I/O、CAN总线等，方便设备扩展及对接；通道功能应满足单通道反潜回、多通道跨主机反潜回的功能，有效防止非授权人员非法入侵；在紧急情况下，如设备断电或者发生故障能够无阻挡，不影响人员进出。
119 | 030507006004 | 出入口控制设备 | 1、名称:人员通道单机芯右边道 2、规格:智能安全翼闸通道，主要技术参数：闸机为翼闸箱体，采用厚度不低于1.5mm的304不锈钢拉丝框体，门翼可以选择采用亚克力或不锈钢材质，红外检测对数不少于12对，箱体尺寸：长≥1200mm，宽≤310mm，高≥940mm；闸机设备的外表面，平整清洁，没有毛刺、飞边、砂眼、气孔等常见缺陷，没有擦伤、划痕、变形、破损以及生锈、腐蚀等损伤，没有尖锐的凸起、边角或棱角；通道应具备允许通行、禁止通行检查功能，具备防尾随功能，没有经管理人员授权的人员闯入时能够发出声光报警；设备机身需要具备牢固的结构，拦挡部分不易破碎且不易伤人、灵活无阻碍；设备外壳对外界机械碰撞要求应满足指示部分应符合IK04的要求，其他表面符合IK07的要求；通道具备防夹功能，在门翼复位过程中，在门翼运行区域有人时，门翼部门停止运动。通道满足进入时间在2s（含）~60s（含）范围内可调，通行时间在2s（含）~60s（含）范围内可调；通道应满足室内外使用需求，设备应支持工作温度-10℃--＋55℃ | 台 | 1
；通道应支持多种通讯接口，如TCP/IP、RS485/232、I/O、CAN总线等，方便设备扩展及对接；通道功能应满足单通道反潜回、多通道跨主机反潜回的功能，有效防止非授权人员非法入侵；在紧急情况下，如设备断电或者发生故障能够无阻挡，不影响人员进出。
120 | 030507008011 | 监控摄像设备 | 1、名称:客流统计摄像机 2、参数:（1）客流统计: 支持客流量统计功能，对进入,离开以及经过的人员进行数量统计，并可显示及输出日、周、月、年统计报表； （2）数据上传: 客流数据支持HTTP协议主动上传； （3）数据存储: 内置flash存储，支持断网续传； （4）镜头:2.0mm /2.8/4mm，视场角: 2.0mm水平视场角97°，2.8mm水平视场角82°，4mm 水平视场角73°； （5）视频压缩标准: H.264； （6）最大图像尺寸: 640×480； （7）通讯接口: 1个RJ45 10M/100M 自适应以太网口,1个RS-485接口； （8）报警接口: 一个输入,一个输出.输出接口(AC/DC 24V 1A max)； （9）工作温度和湿度: -10℃~40℃,湿度小于95%(无凝结)； （10）电源供应: DC12V/POE802.3af； （11）功耗: 7W MAX。 | 台 | 1
121 | 030501017005 | 软件 | 1、名称:客流统计分析软件 2、规格:统计分析客流量，发布分区即时客流量，显示分区客流承载力，统计总计客流量，设定客流超限预警。 | 套 | 1
122 | 030501017006 | 软件 | 1、名称:客流对接模块 2、规格:最多支持50个兴趣分析统计区域；最多支持100个客流统计区域；LED设备最多管理20个。 | 套 | 1
123 | 030501011001 | 防火墙 | 1、名称:防火墙 2、规格:（1）采用非X86 多核架构，支持（双）交/直流电源；千兆电口≥16，千兆光口≥8；扩展插槽≥2 个； （2）整机吞吐量≥6Gbps；最大并发连接数≥800 万；每秒新建连接数≥8 万； （3）实现一对一、多对一、多对多等多种形式的 NAT，实现 DNS、FTP、H.323 等多种 NAT ALG 功能。 （4）支持虚拟防火墙的创建、启动、关闭、删除功能； （5）可独立分配CPU/内存等计算资源；虚拟防火墙可独立管理，独立保存配置； （6）虚拟防火墙具备独立会话管理、NAT、路由等功能； （7）实现路由模式、透明（网桥）模式、混合模式；实现静态路由、策略路由、RIP、OSPF、BGP 等路由协议； （8）实现高性能 IPSec、L2TP、GRE VPN、SSL VPN 等功能； （9）实现安全区域划分，访问控制列表，配置对象及策略， 动态包过滤，黑名单，MAC 和 IP 绑定功能，基于 MAC 的访问控制列表，802.1q VLAN 透传等功能； （10）提供海量预分类的 URL 地址库（本地+云端方 | 台 | 1
式）， 支持根据URL 类别实现URL 过滤；设备支持管理者自定义新的URL 地址和URL 分类； （11）实现对黑客攻击、蠕虫/病毒、木马、恶意代码、间谍软件/广告软件等攻击的防御，实现缓冲区溢出、SQL 注入、IDS/IPS 逃逸等攻击的防御，实现攻击特征库的分类。 （12）可基于病毒特征进行检测，实现病毒库手动和自动升级，报文流处理模式，实现病毒日志和报表；支持丰富的攻击防范功能。
124 | 030501001010 | 输入设备 | 1、名称:管理主机 2、规格:操作系统：WIN10专业版；四核；CPU：i7-6700K；独立显卡；内存：不小于16GB。 3、含显示器及键鼠 | 台 | 1
125 | 030507014001 | 显示设备 | 1、名称:LED显示屏 2、规格:像素间距: 1.66mm；最佳视距: ≥2m；对比度：5000:1安装方式：室内固装。 尺寸：3040mm*304mm。 | 台 | 1
分部小计
中心控制室
126 | 030501001011 | 输入设备 | 1、名称:接外警联网报警设备 2、规格:确定报警系统，并与110实现联动报警 | 台 | 1
127 | 030507002003 | 入侵报警控制器 | 1、名称:声光一体化报警器 2、规格:支持8-12V直流供电，报警音量: 105 dB，30cm；防护等级：IP54，室外防水；内置水平仪，便于辅助安装；支持关闭报警声音输出，实现声光报警模式和光闪模式切换。 | 套 | 1
128 | 030501001012 | 输入设备 | 1、名称:安防平台管理服务器 2、规格:（1）2U双路标准机架式服务器； （2）CPU：1颗intel至强系列处理器，核数≥10核，主频≥2.2GHz； （3）内存：16G*2 DDR4，16根内存插槽，最大支持扩展至2TB内存； （4）硬盘：2块1.2T 10K 2.5寸 SAS硬盘； （5）阵列卡：SAS_HBA卡, 支持RAID 0/1/10； （6）PCIE扩展：最大可支持6个PCIE扩展插槽； （7）网口：2个千兆电口； （8）其他接口：1个RJ45管理接口，后置2个USB 3.0接口，前置2个USB2.0接口，1个VGA接口； （9）电源：标配550W（1+1）高效铂金CRPS冗余电源 ；（10）其他：含导轨；操作系统：Microsoft Windows Server 2016。 | 台 | 1
129 | 080901006001 | 打印机 | 1、名称:报警系统专用打印机 2、规格:24针打印；打印宽度(mm)：266；接口类型：IEEE-1284并行接口，USB2.0接口 | 台 | 1
130 | 030501017007 | 软件 | 1、名称:综合安防集成管理平台 2、规格:（1）实时反映报警系统各设备状态； （2）支持通过IP网络联网管理报警系统，实现报警系统分区管理与控制、报警防区独立布撤防及旁路操作、输出设备的远程控制等； （3）多重智能化报警联动预案，如弹出电子地图、实时语音提示、关联视频复核显示、屏幕墙视频策略显示、短信息推送、串口输出控制声光报警器等； （4）支持TTS智能语音播报功能，可设置未处理事件规定间隔时间内的语音提醒，支持故障提示循环播报； （5）支持重复事件过滤功能，在一定时间内的多次报警可以直接忽略； （6）支持报警系统的布防、撤防、报警、故障状态的按需统计，统计信息一览表支持一键打印； （7）支持多个批量处理操作设置，一键快捷执行批处理表中若干个报警系统的布撤防操作； （8）可按照时间段、区域、事件类型、事件来源类型等条件快捷查询报警事件记录； （9）具有事件记录功能，并可根据事件记录一键查询关联录像或其它关联信息； （10）功能模块：报警管理、视频显 | 套 | 1
示、视频解码管理、门禁联动、对讲联动、电子巡查管理、电子地图等。
131 | 030501017008 | 软件 | 1、名称:视频智能分析系统 2、规格:安防警戒线、跟踪捕捉报警、视质检测、徘徊检测，具备小动物过滤功能。 | 套 | 1
132 | 030501017009 | 软件 | 1、名称:视频巡查系统 2、规格:（1）实时检测并显示温湿度环境数据，当环境数据超过设定上下限值时，自动执行报警应急预案 （2）多重智能化报警联动预案，如弹出电子地图、实时语音提示、关联视频复核显示、屏幕墙视频策略显示、短信息推送、串口输出控制声光报警器等 （3）支持TTS智能语音播报功能，可设置未处理事件规定间隔时间内的语音提醒，支持故障提示循环播报 （4）电子地图图标一键调看关联视频图像 | 套 | 1
133 | 030501017010 | 软件 | 1、名称:综合安防管理平台电子地图组件 2、规格:（1）电子地图支持多级、分层、子图模式，具备不同图层间的快捷跳转功能； （2）电子地图管理和设置操作简便、易用，支持系统设备图标自定义； （3） 支持鼠标悬浮实时显示设备详细信息，可通过图标快捷完成对应设备的各种操作控制，如对防区布防、撤防、旁路、打开输出、控制模拟矩阵切换、数字矩阵切换、显示网络图像或其它关联数据等等。 | 套 | 1
134 | 030507014002 | 显示设备 | 1、名称:46寸1.8mm超窄边液晶拼接屏 2、规格:（1）46寸LCD显示单元； （2）拼缝：1.8mm； （3）亮度：700cd/㎡； （4）分辨率：4K，向下兼容； （5）响应速度＜8ms； （6）无色差； （7）航空电源接口。 | 台 | 9
135 | 030507012002 | 视频传输设备 | 1、名称:单屏处理器 2、规格:模块化单屏拼接驱动盒，单屏\满屏\组合显示，1路视频环通输入/出，1路VGA/HDMI/DVI输入，LVDS输出，支持单窗口叠加漫游显示功能。 | 台 | 1
136 | 030507009003 | 视频控制设备 | 1、名称:矩阵 2、参数:16路VGA输入设备信号源，切换至1路VGA显示设备的视频切换器，可以实现16台设备共享1台显示设备。切换器带有2个USB2.0、2个USB1.1输出接口，可以实现1套键盘和鼠标对16台设备进行操作，以及连接U盘等设备进行数据读写；分辨率：1920x1080@60Hz；切换方式：按键/热键切换；热插拔：支持； | 台 | 1
137 | 030502001004 | 机柜、机架 | 1、名称:维护机架(含电源集配器和线缆) 2、规格:4cm高强度铝合金型材拼接支架；配有六方位调节件。110~260V宽电压输入，16组220V航空电源输出；内置稳压设置；具有短路、漏电、过流、防雷等保护措施。 | 套 | 9
138 | 030501017011 | 软件 | 1、名称:屏幕拼接专用管理软件 2、规格:通过网络IP通信，对拼接幕墙、画面分割器、视频矩阵等中控设备进行各种操作。 | 套 | 1
139 | 030502001005 | 机柜、机架 | 1、名称:设备机柜 2、规格:钢制喷塑，600mm*800mm*42U。 | 台 | 2
140 | 030507005001 | 出入口目标识别设备 | 1、名称:可视对讲 2、规格:屏幕尺寸：7寸；分辨率：480TVLIN，耗电：最大5W。 | 台 | 1
141 | 030502001006 | 机柜、机架 | 1、名称:防爆器材柜 2、规格:1800*900*400 3、包含防爆头盔1只、防割手套1只、防暴盾1只、防暴钢叉1只、防刺背心1件 | 台 | 1
142 | 080703003001 | 控制台（盘）、操作台、应急台 | 1、名称:操作台（3工位） 2、规格:木质桌面，3工位，1000*2100（mm），含座椅3把 | 套 | 1
143 | 030701003001 | 空调器 | 1、名称:机房专用空调 2、规格:3P，舒适型。 3、一级 变频 4、含室外机支架、连接铜管（含保温）、机械开孔及封堵、接线的控制开关、遥控器、补充的制冷剂等全套 | 套 | 2
144 | 011104004001 | 防静电活动地板 | 1、支架高度、材料种类:详见图纸 2、面层材料品种、规格、颜色:600mm*600mm*35mm，瓷面 | m2 | 30
145 | 040205011001 | 机房布局调整 | 符合一级风险单位禁区建设标准，包含防火隔档、顶面和地面装饰、平面布局改造等。 | 项 | 1
分部小计
物防及伪装措施
146 | 030507001009 | 入侵报警设备伪装制作 | 随型定制，灵活组配。 | 项 | 1
147 | 030507008012 | 视频监控设备伪装制作 | 随型定制，灵活组配。 | 项 | 1
148 | 030501001013 | 对讲设备伪装制作 | 随型定制，灵活组配。 | 项 | 1
149 | 030502001007 | 设备箱伪装制作 | 随型定制，灵活组配。 | 项 | 1
分部小计
分部分项工程清单合计
1 | 031301017001 | 脚手架搭拆 |  | 项 | 1
单价措施项目清单合计
合 计
【清单大师计价软件江苏版V9.52】

## 1.2 表-11 总价措施项目清单与计价表
总价措施项目清单与计价表
工程名称：南通文庙安全防范系统工程项目 |  |  |  |  | 标段：
序号 | 项目编码 | 项目名称 | 计算基础 | 费率（%） | 金额（元） | 调整 费率（%） | 调整后 金额（元） | 备注
1 | 031302001001 | 现场安全文明施工 |  | 0
1.1 |  | 基本费 | 分部分项工程费+单价措施项目费-除税工程设备费 | 1.5
1.2 |  | 标化增加费 | 分部分项工程费+单价措施项目费-除税工程设备费 | 0
1.3 |  | 扬尘污染防治增加费 | 分部分项工程费+单价措施项目费-除税工程设备费 | 0.21
2 | 031302010001 | 工程按质论价 | 分部分项工程费+单价措施项目费-除税工程设备费 | 0
3 | 031302002001 | 夜间施工 |  | 0
4 | 031302004001 | 二次搬运 |  | 0
5 | 031302005001 | 冬雨季施工 |  | 0
6 | 03B001 | 地上、地下设施、建筑物的临时保护设施 |  | 0
7 | 031302006001 | 已完工程及设备保护费 |  | 0
8 | 031302008001 | 临时设施费 |  | 0
9 | 031302009001 | 赶工措施费 |  | 0
10 | 03B002 | 特殊条件下施工增加费 |  | 0
11 | 031302003001 | 非夜间施工照明 |  | 0
12 | 031302011001 | 住宅工程分户验收 |  | 0
13 | 031302012001 | 建筑工人实名制费用 |  | 0
14 | 031302015001 | 智慧工地费用 |  | 0 |  |  |  | 现场安全隐患排查、人员信息动态管理、扬尘管控视频监控、高处作业防护预警、危大工程监测预警和集成平台等设备、软件和管理费用。
合 计
【清单大师计价软件江苏版V9.52】

## 1.3 表-12 其他项目清单与计价汇总表
其他项目清单与计价汇总表
工程名称：南通文庙安全防范系统工程项目 |  |  | 标段：
序号 | 项目名称 | 金额(元) | 结算金额(元) | 备注
1 | 暂列金额 | 0
2 | 暂估价 | 0
2.1 | 材料暂估价 | 0
2.2 | 专业工程暂估价 | 0
3 | 计日工 | 0
4 | 总承包服务费 | 0
合 计 |  | 0
【清单大师计价软件江苏版V9.52】

## 1.4 表-12-1 暂列金额明细表
暂列金额明细表
工程名称：南通文庙安全防范系统工程项目 |  |  | 标段：
序号 | 项目名称 | 计量单位 | 暂定金额(元) | 备注
合 计 |  |  | 0
【清单大师计价软件江苏版V9.52】

## 1.5 表-12-2 材料（工程设备）暂估单价及调整表
材料（工程设备）暂估单价及调整表
工程名称：南通文庙安全防范系统工程项目 | [7 empty] | 标段：
序号 | 材料编码 | 材料(工程设备)名称、规格、型号 | 计量单位 | 数量 |  | 暂估（元） |  | 确认（元） |  | 差额±(元) |  | 备注
|  |  |  | 投标 | 确认 | 单价 | 合价 | 单价 | 合价 | 单价 | 合价
合计
【清单大师计价软件江苏版V9.52】

## 1.6 表-12-3 专业工程暂估价及结算价表
专业工程暂估价及结算价表
工程名称：南通文庙安全防范系统工程项目 |  |  |  | 标段：
序号 | 工程名称 | 工程内容 | 暂估金额(元) | 结算金额(元) | 差额±(元) | 备注
合 计 |  |  | 0
【清单大师计价软件江苏版V9.52】

## 1.7 表-12-4 计日工表
计日工表
工程名称：南通文庙安全防范系统工程项目 |  |  |  | 标段：
编号 | 项目名称 | 单位 | 暂定数量 | 实际数量 | 综合单价 | 合价（元）
[6 empty] | 暂定 | 实际
一 | 人工 |  | 0
人工小计
二 | 材料 |  | 0
材料小计
三 | 施工机械 |  | 0
施工机械小计
四、企业管理费和利润
总 计
【清单大师计价软件江苏版V9.52】

## 1.8 表-12-5 总承包服务费计价表
总承包服务费计价表
工程名称：南通文庙安全防范系统工程项目 |  |  |  | 标段：
序号 | 项目名称 | 项目价值(元) | 服务内容 | 计算基础 | 费率(％) | 金额(元)
1 | 发包人供应材料 | 0 |  | 项目价值
2 | 发包人发包专业工程 | 0 |  | 项目价值
合 计
【清单大师计价软件江苏版V9.52】

## 1.9 表-13 规费、税金项目计价表
规费、税金项目计价表
工程名称：南通文庙安全防范系统工程项目 |  |  | 标段：
序号 | 项目名称 | 计算基础 | 计算基数(元) | 计算费率(％) | 金额(元)
1 | 规费 |  |  | 0
1.1 | 社会保险费 | 分部分项工程费+措施项目费+其他项目费-除税工程设备费 |  | 2.4
1.2 | 住房公积金 | 分部分项工程费+措施项目费+其他项目费-除税工程设备费 |  | 0.42
1.3 | 环境保护税 | 分部分项工程费+措施项目费+其他项目费-除税工程设备费 |  | 0
2 | 税金 | 分部分项工程费+措施项目费+其他项目费+规费-除税甲供材料和甲供设备费/1.01 |  | 9
合 计
【清单大师计价软件江苏版V9.52】

## 1.10 表-20 发包人提供材料和工程设备一览表
发包人提供材料和工程设备一览表
工程名称：南通文庙安全防范系统工程项目 | [5 empty] | 标段：
序号 | 材料编码 | 材料(工程设备)名称、规格、型号 | 单位 | 数量 | 单价 (元) | 合价 (元) | 交货 方式 | 送达 地点 | 备注
合 计
【清单大师计价软件江苏版V9.52】

## 1.11 表-21 承包人提供主要材料和工程设备一览表（适用于
承包人提供主要材料和工程设备一览表 （适用造价信息差额调整法）
工程名称：南通文庙安全防范系统工程项目 | [5 empty] | 标段： | 第1页 共1页
序号 | 材料编码 | 名称、规格、型号 | 单位 | 数量 | 风险系数 (%) | 基准单价 (元) | 投标单价 (元) | 发承包人 确认单价 (元) | 备注
【清单大师计价软件江苏版V9.52】

## 1.12 表-22 承包人提供主要材料和工程设备一览表（适用于
承包人提供主要材料和工程设备一览表 （适用于价格指数差额调整法）
工程名称：南通文庙安全防范系统工程项目 |  |  |  |  | 标段： | 第1页 共1页
序号 | 名称、规格、型号 | 变值权重 B |  | 基本价格 指数F0 |  | 现行价格 指数Ft | 备注
| 定值权重A |  |  | - |  | -
合 计 |  | 1 |  | - |  | -
【清单大师计价软件江苏版V9.52】