## 1.1 表-08 分部分项工程和单价措施项目清单与计价表
分部分项工程和单价措施项目清单与计价表
工程名称：南通文庙安全防范系统工程项目 |  |  |  |  | 标段：
序号 | 项目编码 | 项目名称 | 项目特征描述 | 计量 单位 | 工程量 | 金额（元）
[6 empty] | 综合单价 | 合价 | 其中
暂估价
综合布线系统
1 | 030408001001 | 电力电缆 | 1、名称:防水电缆 2、规格:FS-WDZC-YJV-3*4 | m | 300
2 | 030502007001 | 光缆 | 1、名称:防水室外光纤 2、规格:GYXTW-12B1 | m | 500
3 | 030502013001 | 光纤盒 | 1、名称:12口光纤接线盒 2、规格:单模12口，光口SC型，千兆 | 个 | 6
4 | 030502013002 | 光纤盒 | 1、名称:24口机架式光纤接线盒 2、规格:单模24口，冷轧钢材质；工作温度：-40~+85；类型：双导轨抽拉式/机架式；尺寸：长482mm*宽363mm*高44.45mm（1U）；厚度：1.2mm。 | 个 | 1
5 | 030502009001 | 跳线 | 1、名称:单模光纤跳纤 2、规格:单模，3米 | 条 | 10
6 | 030502020001 | 光纤测试 | 1、测试类别:光纤链路测试 | 链路 | 10
7 | 030502001001 | 机柜、机架 | 1、名称:24口网络配线架 2、规格:符合TIA/EIA568-C.2标准； 模块化端口，支持单个端口拆装或更换； 黑色烤漆钢质底板，保证模块卡接牢固； 高强度PC+ABS材料端口面框； 可更换标示，方便端口管理； 背面钢质镀锌理线架，提供牢固稳定的走线空间，保证不会因拉力导致打线脱落； | 台 | 1
8 | 030502001002 | 机柜、机架 | 1、名称:24口理线架 2、规格:符合YD/T926.3、TIA/EIA568C和ISO/IEC 11801 标准； 支持19”标准机柜/机架安装，高度1U ； 黑色烤漆SECC冷轧钢板，厚1.2mm ； 卡接式扣板，方便布线时拆装； 独特的12条穿线槽设计，可与多种规格配线架搭配使用； 梳子式机架设计方便跳线管理； | 台 | 1
9 | 030501010001 | 收发器 | 1、名称:光纤收发器 2、规格:1 个 RJ45 电口和 1 个 SC 光口，实现双绞线和光纤之间的千兆以太网光电信号转换； 符合 IEEE802.3z/AB 1000Base-T 和 1000Base-SX/LX 标准 ; 光口为 1000M 全双工模式；电口为 10/100/1000M 自适应模式； 光口为双纤模式； 电口能自适应直通线 / 交叉线连接方式 ; 电口支持全双工 / 半双工工作模式； 支持最大 9K bytes 的超长信息包； 支持全双工 IEEE802.3X 流量控制，半双工背压流量控制； 支持 Link Fail Pass 光纤断线侦测功能（可选项） 双绞线最长 100 米； 单模光纤最长 20 ～ 100 公里 ; 有 6 个 LED 指示灯： Power ， FX Link/Act ， TX 100 ， TX 1000 ， TX FDX ， TX Act ；便于监测收发器的工作状态和判断故障原因； 内置电源： AC100 ～ 265V / DC5V 开关电源； 工作环境温度： 0 ～ 50 ℃； 储存环境温度： - 20 ～ 70 ℃。 | 对 | 2
10 | 030502001003 | 机柜、机架 | 1、名称:LIU 光纤配线架 2、规格:12口，标配 | 台 | 2
11 | 030502009002 | 跳线 | 1、名称:6类非屏蔽跳线 2、规格:阻燃、低烟、无卤、长度3米 | 条 | 20
12 | 030411001001 | 配管 | 1、名称:电气配管 2、材质:PE管 3、规格:Φ50 壁厚1.2mm | m | 50
13 | 030411001002 | 配管 | 1、名称:电气配管 2、材质:PE管 3、规格:Φ32 壁厚1.2mm | m | 20
14 | 011602001001 | 混凝土构件拆除 | 混凝土地坪拆除 | m2 | 70
15 | 040203007001 | 水泥混凝土 | 地坪厚度10cm | m2 | 70
16 | 030411004001 | 配线 | 1、名称:电气配线 2、配线形式:管内穿线 3、规格:WDZ-RVV-6*1.0mm² | m | 2500
17 | 030411004002 | 配线 | 1、名称:电气配线 2、配线形式:管内穿线 3、规格:WDZ-RVV-2*1.0mm² | m | 1200
18 | 030411004003 | 配线 | 1、名称:电气配线 2、配线形式:管内穿线 3、规格:WDZ-RVVP-4*1.0mm² | m | 500
19 | 030502005001 | 双绞线缆 | 1、名称:六类非屏蔽网线 2、规格:阻燃、低烟无卤、UTP-11-6E-4P | m | 3000
20 | 030502019001 | 双绞线缆测试 | 1、测试类别:六类网线测试 | 链路 | 20
21 | 030411001003 | 配管 | 1、名称:电气配管 2、材质:KBG管 3、规格:#25 管外表面刷色漆，色漆颜色与建筑风格需协调 | m | 2000
22 | 030411001004 | 配管 | 1、名称:电气配管 2、材质:金属软管 3、规格:#25 | m | 200
23 | 030413005001 | 人（手）孔砌筑 | 1、名称:手孔井 2、规格:600*600*600 3、类型:钢纤维井盖座 4、详见图纸 | 个 | 4
分部小计
入侵和紧急报警系统
24 | 030507002001 | 入侵报警控制器 | 1、名称:报警控制主机 2、规格:1、纯硬件嵌入式系统设计，32位ARM7处理器，16K RAM,64K FLASH； 2、板载2条独立的RS485标准物理总线，可通过每条RS485总线分别连接63个总线编制模块； 3、板载1个IP网络接口，可通过总线/网络通讯转换接口模块，扩充接入各类型总线编址模块； 4、支持通过板载的RS485总线、IP有线网络独立或混合扩充总线编址模块,最大支持255个不同类型总线编址模块接入； 5、总线/网络通讯转换模块采用双RJ45网口设计，内置100M HUB交换功能； 6、主机板载PSTN、LAN通信接口，可扩展LAN/4G（GPRS）网络通讯，实现PSTN、LAN、4G（GPRS）等多种通信方式同步报告、分类报告或备份报告，支持6个网络接警中心、2个电话线接警中心、3个短信中心； 7、自带16个防区，通过总线编址模块扩充，单机最大支持4080个报警防区； 8、具备64个子系统划分功能，支持防区归属指定子系统设置，每个子系统独立显示工作状态、独立撤布防、独立自动撤布防工 | 套 | 1
作； 9、多种总线扩充模块类型可选，支持总线通信不间断稳压电源进行报警系统全局备电； 10、主机主板及1/2/8/16防区模块中的任一防区均具备倍增模式，实现探测器外壳24小时拆卸报警及触发报警的明确区分； 11、主机报警响应时间＜2s； 12、支持快速布防、强制布防、事件布防、自动定时布防、GSM短信布防； 13、支持中文LCD键盘全功能控制，以及包含网络参数在内的全部系统工作参数设置； 14、板载4路可编程输出接口，支持128个联动输出模块总线扩充，总线联动输出模块可与防区扩展模块公用同一设备总线, 且继电器输出支持管理软件远程开启及关闭； 15、具有断电正常工作的万年历实时时钟，支持本机自我校时设置，具备5000条事件记录能力（包含设防、撤防、报警等事件），可通过键盘或管理软件读取查阅； 16、支持按系统/子系统/防区分别独立控制； 17、支持控制键盘与IP网络同时独立控制； 18、PSTN/GSM(CDMA)/LAN/4G(GPRS)可编程多重冗余传输、互为备
份上传； 19、★瞬时报警:接收到入侵探测器的报警信号后，立即产生报警指示;防拆报警:应有能接收探测器防拆报警接口,应有装在机壳里面的防拆探测装置:当打开机壳或控制器被移离安装表面时，应不受控制器所处状态和交流断电影响，提供24h防拆报警;在设置警戒/解除警戒状态下，应给出本地防拆报警指示； 20、★防破坏报警:报警探测回路发生断路、短路时，应立即报警;探测回路为阻性时，并接任何阻性负载时，应立即报警或不能破坏防盗报警控制器正常报警功能。
25 | 030405001001 | 蓄电池 | 1、名称:报警主机备用蓄电池 2、容量(A·h):电压：DC 12V，7AH | 个 | 1
26 | 030501001001 | 输入设备 | 1、名称:报警编程键盘 2、规格:（1）嵌入式系统设计，32位ARM7处理器，16K RAM，64K FLASH； （2）直流10-18V供电，具备反接保护，50mA工作电流；（3）中文控制键盘带液晶显示屏，有背光灯、内置蜂鸣器、可编程，主机时钟、网络状态、撤布防状态等系统信息； （4）直观显示灵巧的4个快捷功能键和5个导航操作键设计，各项操作灵活便捷； （5）每台主机允许设置一个主控键盘和最多8个分控键盘； （6）分控键盘采用用户登陆机制，通过登录不同的用户，分别控制相应的子系统； （7）可分别按系统/子系统/防区查看运行状态，并可分别按系统/子系统/模块/防区独立操作控制； （8）系统报警信息显示与报警音频提示，系统内各设备运行状态显示与状态查询； （9）系统设备故障状态显示与提示，对系统各种设备进行参数设置，系统各项事件记录信息查询。 | 台 | 1
27 | 030904008001 | 模块（模块箱） | 1、名称:通信模块 2、规格:安装于报警主机内，与软件平台通信；工作电流：最大120mA；硬件特性：32位ARM7 CPU，64K RAM、128K FLASH；串口参数：速率4800-38400bps。 | 个 | 1
28 | 030904008002 | 模块（模块箱） | 1、名称:防区模块 2、规格:1.8个线末电阻标准接线防区； 2.工作电源：10V-28V直流，具备反极性保护，工作电流：40mA； 3、防区模块中的任一防区均具备倍增模式，实现探测器外壳24小时拆卸报警及触发报警的明确区分； 4、可编程对应自身输入防区实现报警联动输出，或编程为接收外部控制命令，实现中心手动控制或响应其它模块报警联动输出； 5、防区监控保护：2KΩ±30%线末监控电阻； 6. 报警输出/接点容量：1路常开/1路常闭输出/直流24V/3A, 交流 120V/3A。 | 个 | 20
29 | 030904008003 | 模块（模块箱） | 1、名称:总线驱动模块 2、规格:AC 220V；接口：RJ45、FC/APC、3.5mm音频 | 个 | 1
30 | 030904008004 | 模块（模块箱） | 1、名称:数据集成模块 2、规格:AC 220V；接口：RJ45、FC/APC、3.5mm音频 | 个 | 1
31 | 030904008005 | 模块（模块箱） | 1、名称:IP网络通讯模块 2、规格:IP联网报警模块，接入报警主机使用。 | 个 | 4
32 | 030501017001 | 软件 | 1、名称:网络集成软件 2、规格:衔接报警主机与综合安防管理平台。 | 套 | 1
33 | 030501017002 | 软件 | 1、名称:安防报警管理系统 2、规格:入侵报警系统运行管理 | 套 | 1
34 | 030507003001 | 入侵报警中心显示设备 | 1、名称:声光一体化报警器 2、规格:额定电流 300；额定电压(VDC) 12；声压 110±3。 | 套 | 1
35 | 030507001001 | 入侵探测设备 | 1、名称:红外幕帘探测器 2、规格:覆盖宽度≥6m；覆盖厚度≤1m；警报输出：常闭；防拆报警。 | 套 | 2
36 | 030507001002 | 入侵探测设备 | 1、名称:壁挂式红外探测器 2、规格:（1）采用白片菲尼耳镜片，有效阻止白光干扰，同时对红外信号提供较高的灵敏度； （2）微处理器提供人性化智能报警分析功能； （3）大范围的工作电压，直流8V--16V，15毫安（12V供电）； （4）全密闭的防虫光路系统； （5）灵敏度：可调（高或正常）； （6）探测范围：前方可达15M（最大），两侧45度可达18M（最大），安装高度2.3米； （7）报警继电器：光偶（常闭），30 mA，30VDC； （8）抗辐射干扰：10MHz—1000MHz，40V/M； 抗白光干扰：6500 Lux；10、工作条件：-40℃--55℃，相对湿度5%--95%（无霜）。 3、含底座 | 套 | 31
37 | 030507001003 | 入侵探测设备 | 1、名称:吸顶式红外探测器 2、规格:探测角度360°，有效覆盖直径≥7m；具备防拆报警功能。 | 套 | 1
38 | 030507001004 | 入侵探测设备 | 1、名称:微波探测器 2、规格:（1）探测范围：18米×25米 （8米×10米）； 3、含底座 | 套 | 27
39 | 030507001005 | 入侵探测设备 | 1、名称:红外电子光栅探测器 2、规格:八光束；探测范围：室外≥60米；具备防拆报警功能。 3、安装方式:支架安装（含支架） | 对 | 2
40 | 030904003001 | 按钮 | 1、名称:紧急报警按钮 2、规格:86型面板安装 | 个 | 3
41 | 030507002002 | 入侵报警控制器 | 1、名称:振动电缆主机 2、规格:最大拉力：70N；控制器最大耗散功率：20W；感应距离为0.3米。 | 套 | 2
42 | 030507001006 | 入侵探测设备 | 1、名称:振动电缆 2、规格:感应电缆最大长度300米 | 套 | 2
43 | 030507001007 | 入侵探测设备 | 1、名称:振动电缆设备箱及配件 2、规格:定制：室外防水型不锈钢设备箱 | 套 | 2
44 | 030502003001 | 分线接线箱（盒） | 1、名称:设备接线箱 2、规格:定制，材质：不锈钢；形式：壁挂式；规格：400*500*350（mm），内含断路器、接线排、接地排等，具备动力监测、状态显示、防雷保护功能。 | 个 | 1
45 | 031101001001 | 开关电源设备 | 1、种类:开关电源 2、规格:输入电压：90~264VAC/127~370VDC；输出12V10A；双重绝缘等级；直流输出电压可调；空载待机消耗瓦数<0.3W；过负载保护：恒流模式，负载异常条件移除后可自动恢复；过电压保护：关断输出，修复后重启电源后可恢复正常输出；过温度保护：关断输出，修复后重启电源后可恢复正常输出；导轨安装。 | 台 | 11
46 | 030506001001 | 扩声系统设备 | 1、名称:语音提示器 2、规格:码率：16~320Kbps；DC5V稳压电源 | 台 | 4
47 | 030507001008 | 入侵探测设备 | 1、名称:设备箱防拆开关 2、规格:联动报警时间小于2S | 套 | 5
48 | 030507019001 | 安全防范系统工程试运行 | 1、名称:入侵和紧急报警系统调试及试运行 | 系统 | 1
分部小计
视频监控、辅助照明系统
49 | 030507008001 | 监控摄像设备 | 1、名称:室外高速球型网络摄像机 2、参数:采用双sensor架构，支持超宽光谱感光成像; 采用无光污染的混合补光技术，可有效提升整体监控效果; 支持在摄像机的实时视频画面中添加最多500个AR标签，且可实现标签与标签联动的功能; Smart事件：支持细节路对设定区域进行布防，当检测到目标时对目标进行跟踪及报警，实现周界布防。; 混合目标检测：支持细节路混合目标检测，对检测区域内的人、车进行抓拍上传。; 支持人脸人体车辆同时抓拍，人脸人体关联输出，并实现对人脸、人体、车辆结构化属性特征信息提取。; 可配置多种字符叠加、图片合成模式，并支持违法图片叠加防伪水印; 支持违法数据上传FTP服务器、交通终端服务器、中心管理系统平台; 支持全景路3840×1080@25fps高清画面输出，细节路最大2560×1440@30fps高清画面输出; 支持点击全景画面联动特写镜头，手动跟踪运动目标; 视场角：【全景】水平视场角：190° ± 5°；【细节】58.7°~3°（广角~望远）; 支持H.265高效压缩算法，可较大节省 | 台 | 2
存储空间; 照射距离最远可达250m; 支持宽动态范围达120dB，适合逆光环境监控; 支持3D数字降噪、强光抑制、混合防抖、SmartIR; 细节支持360°水平旋转，垂直方向-20°-90°（自动翻转）。全景支持垂直方向7°-17°可调; 内置7路报警输入和2路报警输出，支持报警联动功能; 支持最大256G的 Micro SD/Micro SDHC/Micro SDXC卡存储; 支持海康SDK、ISAPI、GB/T28181、E家协议、萤石接入和开放型网络视频接口; 支持GB35114安全加密; IP67; 6000V 防雷、防浪涌、防突波，符合GB/T17626.2/3/4/5/6四级标准; 传感器类型：【全景】1/1.8＂ progressive scan CMOS,【细节】1/1.8＂ progressive scan CMOS 最低照度：【全景】彩色：0.0005 Lux @（F1.0，AGC ON），黑白：0.0001 Lux @（F1.0，AGC ON），0 Lux with Light；【细节】彩色：0.0004 Lux @（F1.6，AGC ON），黑白：0.0001 Lux @（F1.6，AGC ON），0 Lux with
IR 光学变倍：【细节】32倍 焦距：【全景】2.8 mm；【细节】6.0~150 mm 白光照射距离：30 m 补光灯距离：【全景】30 m；【细节】250 m 电源：DC：36 V/2.5 A 电源接口类型：直流供电 工作温湿度：-40 °C~70 °C；湿度小于95% 功耗：最大功耗：60 W（其中【全景】加热6 W，补光灯6 W；【细节】加热6 W，补光灯12 W）
50 | 030507008002 | 监控摄像设备 | 1、名称:星光级枪型网络摄像机 2、参数:补光：采用隐藏式灯珠设计，通过鳞甲密布排列形成的镜面反射出光，见光不见灯。增加发光面积，降低聚光效果，补光柔和均匀; 最高分辨率可达400万像素，并在此分辨率下可输出30 fps实时图像，图像更流畅，支持透雾，支持宽动态120 dB; 设备内置电动变焦镜头，操作便易，变焦过程平稳; 支持开放型网络视频接口; 支持标准的256 GB MicroSD/MicroSDHC/MicroSDXC卡存储，支持10 M/100 M自适应网口; 标配2个内置麦克风; 支持三码流技术，支持同时20路取流; 支持三级用户权限管理，支持授权的用户和密码，支持IP地址过滤; 电源供应：DC：12 V ± 20%；PoE：802.3af，Type 1，Class 3; 防护等级：IP67; 传感器类型：1/1.8" Progressive Scan CMOS 最低照度：彩色：0.005 Lux @（F1.2，AGC ON） 黑白：0.001 Lux @（F1.2，AGC ON），0 Lux with IR 宽动态：120 dB 焦距&视场角：2.7~13.5 mm：水平视场角：96.6 | 台 | 8
°~29.7°，垂直视场角：51.7°~16.7°，对角视场角：114.2°~34° 补光灯类型：默认红外补光，可切换暖白光 补光距离：暖白光：最远可达30 m 红外灯：最远可达50 m 防补光过曝：支持防补光过曝开启和关闭，开启下支持自动和手动，手动支持根据距离等级控制补光灯亮度 补光灯数量：4颗 红外波长范围：850 nm 最大图像尺寸：2560 × 1440 视频压缩标准：H.265/H.264/MJPEG 网络：1个RJ45 10 M/100 M自适应以太网口 SD卡扩展：内置MicroSD/MicroSDHC/MicroSDXC插槽，最大支持256 GB 音频：2个内置麦克风 复位：支持 存储温湿度：-30 °C~60 °C，湿度小于95%（无凝结） 启动和工作温湿度：-30 °C~60 °C，湿度小于95%（无凝结） 电流及功耗：DC：12 V，0.94 A，最大功耗：10.5 W PoE：802.3af，36 V~57 V，0.34 A~0.22A，最大功耗：12.1 W 供电方式：DC：12 V ± 20%，支持防反接保护
PoE：802.3af，Type1，Class 3 线缆长度：35 cm 电源接口类型：3芯电源接口 防护：IP67
51 | 030507008003 | 监控摄像设备 | 1、名称:红外枪型网络摄像机 2、参数:Smart功能：支持音频异常侦测、区域入侵侦测、越界侦测、进入区域侦测、离开区域侦测，支持声音联动; 鳞镜补光：采用隐藏式灯珠设计，通过鳞甲密布排列形成的镜面反射出光，见光不见灯。增加发光面积，降低聚光效果，补光柔和均匀; 支持断网续传功能保证录像不丢失，配合Smart NVR/SD卡实现事件录像的智能后检索、分析和浓缩播放; 支持低码率、低延时，支持Smart265编码; 最高分辨率可达400万像素，并在此分辨率下可输出30 fps实时图像，图像更流畅; 支持开放型网络视频接口; 支持最大256 GB MicroSD/MicroSDHC/MicroSDXC卡存储; 支持透雾，支持宽动态120 dB; 支持10 M/100 M自适应以太网口; 支持2个内置麦克风，1个内置扬声器; 1路音频输入，1路音频输出，1路报警输入，1路报警输出（报警输出最大支持DC12 V，30 mA）; 支持三级用户权限管理，支持授权的用户和密码，支持IP地址过滤; 传感器类型：1/1.8" | 台 | 37
Progressive Scan CMOS 最低照度：彩色：0.005 Lux @（F1.2，AGC ON） 黑白：0.001 Lux @（F1.2，AGC ON），0 Lux with IR 宽动态：120 dB 调节角度：水平：0°~355°，垂直：0~75°，旋转：0~355° 焦距&视场角：2.7~13.5 mm：水平视场角：96.6°~29.7°，垂直视场角：51.7°~16.7°，对角视场角：114.2°~34° 补光灯类型：红外灯 补光距离：最远可达30 m 防补光过曝：支持防补光过曝开启和关闭，开启下支持自动和手动，手动支持根据距离等级控制补光灯亮度 补光灯数量：3颗 红外波长范围：850 nm 最大图像尺寸：2560 × 1440 视频压缩标准：H.265/H.264/MJPEG 网络：1个RJ45 10 M/100 M自适应以太网口 SD卡扩展：内置MicroSD/MicroSDHC/MicroSDXC插槽，最大支持256 GB 音频：1路输入（Line in），1路输出（Line out），2个内置麦克风，1个内置扬声器 报警：1路输入，1
路输出（报警输入支持开关量，报警输出最大支持DC12 V，30 mA） RS-485：1路RS-485接口，半双工模式，支持自适应HIKVISION，PELCO-P和PELCO-D协议 复位：支持 电源输出：支持DC12 V，50 mA 存储温湿度：-30 °C~60 °C，湿度小于95%（无凝结） 启动和工作温湿度：-30 °C~60 °C，湿度小于95%（无凝结） 电流及功耗：DC：12 V，0.77 A，最大功耗：9.2 W PoE：802.3af，36 V~57 V，0.28 A~0.19 A，最大功耗：10.5 W 供电方式：DC：12 V ± 20%，支持防反接保护 PoE：802.3af，Type 1，Class 3 防护：IP67
52 | 030507008004 | 监控摄像设备 | 1、名称:红外半球型网络摄像机 2、参数:Smart功能：支持音频异常侦测、区域入侵侦测、越界侦测、进入区域侦测、离开区域侦测，支持声音联动; 鳞镜补光：采用隐藏式灯珠设计，通过鳞甲密布排列形成的镜面反射出光，见光不见灯。增加发光面积，降低聚光效果，补光柔和均匀; 支持断网续传功能保证录像不丢失，配合Smart NVR/SD卡实现事件录像的智能后检索、分析和浓缩播放; 支持低码率、低延时，支持Smart265编码; 最高分辨率可达400万像素，并在此分辨率下可输出30 fps实时图像，图像更流畅; 支持开放型网络视频接口; 支持最大256 GB MicroSD/MicroSDHC/MicroSDXC卡存储; 支持透雾，支持宽动态120 dB; 支持10 M/100 M自适应以太网口; 支持2个内置麦克风，1个内置扬声器; 1路音频输入，1路音频输出，1路报警输入，1路报警输出（报警输出最大支持DC12 V，30 mA）; 支持三级用户权限管理，支持授权的用户和密码，支持IP地址过滤; 传感器类型：1/1.8" | 台 | 3
Progressive Scan CMOS 最低照度：彩色：0.005 Lux @（F1.2，AGC ON） 黑白：0.001 Lux @（F1.2，AGC ON），0 Lux with IR 宽动态：120 dB 调节角度：水平：0°~355°，垂直：0~75°，旋转：0~355° 焦距&视场角：2.7~13.5 mm：水平视场角：96.6°~29.7°，垂直视场角：51.7°~16.7°，对角视场角：114.2°~34° 补光灯类型：红外灯 补光距离：最远可达30 m 防补光过曝：支持防补光过曝开启和关闭，开启下支持自动和手动，手动支持根据距离等级控制补光灯亮度 补光灯数量：3颗 红外波长范围：850 nm 最大图像尺寸：2560 × 1440 视频压缩标准：H.265/H.264/MJPEG 网络：1个RJ45 10 M/100 M自适应以太网口 SD卡扩展：内置MicroSD/MicroSDHC/MicroSDXC插槽，最大支持256 GB 音频：1路输入（Line in），1路输出（Line out），2个内置麦克风，1个内置扬声器 报警：1路输入，1
路输出（报警输入支持开关量，报警输出最大支持DC12 V，30 mA） RS-485：1路RS-485接口，半双工模式，支持自适应HIKVISION，PELCO-P和PELCO-D协议 复位：支持 电源输出：支持DC12 V，50 mA 存储温湿度：-30 °C~60 °C，湿度小于95%（无凝结） 启动和工作温湿度：-30 °C~60 °C，湿度小于95%（无凝结） 电流及功耗：DC：12 V，0.77 A，最大功耗：9.2 W PoE：802.3af，36 V~57 V，0.28 A~0.19 A，最大功耗：10.5 W 供电方式：DC：12 V ± 20%，支持防反接保护 PoE：802.3af，Type 1，Class 3 防护：IP67
53 | 030507008005 | 监控摄像设备 | 1、名称:智能人脸识别网络摄像机 2、参数:400万智能人脸识别筒型摄像机1）采用深度学习算法，以海量图片及视频资源为路基，通过机器自身提取目标特征，形成深层可供学习的图像。极大的提升了算法的检出率;2）支持多种智能模式：全结构化（默认）、人脸抓拍、人脸比对、Smart事件、人数统计，热度图，多种智能模式可按需切换;3）全结构化模式：a)抓拍人体：支持运动方向、上衣颜色、下装颜色、性别、年龄段、戴眼镜、背包、拎东西、戴帽子、戴口罩、发型、上衣类型、下装类型等属性识别，b)抓拍人脸：支持性别、年龄、年龄段、戴眼镜、戴口罩、表情、戴帽子等属性识别； 人脸抓拍模式：a)支持对运动人脸进行检测、跟踪、抓拍、评分、筛选，输出最优的人脸，b)支持人脸去误报、快速抓拍人脸，c)支持快速抓拍和最佳抓拍两种模式，d)最多同时检测60张人脸，e)支持人脸去重;4）人脸比对模式：可支持15万张图片库导入，比对结果支持报警输出;5）Smart事件模式：越界侦测，区域入侵侦测，离开区域侦测，离开区域侦测，徘徊侦测，人 | 台 | 1
员聚集侦测，快速运动侦测，停车侦测，物品拿取侦测，物品拿取侦测，场景变更侦测，音频陡升侦测，音频陡降侦测，音频有无侦测，虚焦侦测。其中越界侦测，区域入侵侦测，进入区域侦测，离开区域侦测为深度学习算法，支持联动声光预警;6）人数统计模式：a)人员统计：支持实时报警，人数变化报警和拥堵等级变化报警，并支持人数异常和停留时间异常报警，b)行为分析：支持离岗检测，以及在离岗检测报警，c)区域关注度：支持区域人数检测、停留时长检测、实时数据上传，并支持区域人数分析和队列状态分析展示;热度图：支持设备上报和平台查询方式获取信息，并支持上报伪彩图背景大图; 7）补光：采用隐藏式4颗灯珠设计，通过密布排列形成的镜面反射出光，见光不见灯。增加发光面积，降低聚光效果，补光柔和均匀; 8）支持电量检测：支持设备功耗检测，支持设备功耗报表展示，报表类型支持日报表和周报表（默认日报表，单位瓦时（W·h））; 9）Smart录像：支持断网续传功能保证录像不丢失，配合Smart NVR/SD卡
实现事件录像的智能后检索、分析和浓缩播放，Smart编码：支持低码率、低延时、ROI感兴趣区域增强编码、SVC自适应编码技术，支持Smart265编码; 10）设备内置电动变焦镜头，操作便易，变焦过程平稳; 11）设备内置2个麦克风，内置1个扬声器，支持语音对讲; 12）具有不小于1/1.8"靶面尺寸 12）最高分辨率可达400万像素，并在此分辨率下可输出30 fps实时图像，图像更流畅，支持透雾、电子防抖，支持宽动态120 dB; 13）支持开放型网络视频接口，SDK，ISAPI，GB/T28181-2016，ISUP5.0，视图库等; 14）支持标准的256 GB MicroSD/MicroSDHC/MicroSDXC卡存储，支持10 M/100 M/1000 M自适应网口; 15）音频：2路输入（Line in），1路输出（Line out），2个内置麦克风，1个内置扬声器，报警：3路输入，2路输出; 16）最低照度：彩色：0.0005 Lux @（F1.2，AGC ON），0 Lux with Light、黑白：0.0001 Lux @（F1.2，AGC ON），0 Lux with IR 17）传感器类型：1/1.8" Progressive Scan
CMOS； 18）补光距离：混合补光（850 nm+暖白）：50 m 19）防补光过曝：支持防补光过曝开启和关闭，开启下支持自动和手动，手动支持根据距离等级控制补光灯亮度 20）最大图像尺寸：2688 × 1520、视频压缩标准：H.265/H.264/MJPEG 21） SD卡扩展：内置MicroSD/MicroSDHC/MicroSDXC插槽，最大支持256 GB 22）供电方式：DC：12 V ± 20%，支持防反接保护、PoE：IEEE 802.3at，Type 2，Class 4。
54 | 030507008006 | 监控摄像设备 | 1、名称:枪机镜头 2、参数:1/2"；400百万像素高清镜头；自动光圈；手动焦距；4-10MM； F1.6；C接口。 | 台 | 45
55 | 030507008007 | 监控摄像设备 | 1、名称:枪机安装支架 2、参数:配合枪型摄像机安装，吊装或壁装,铝合金材质 | 台 | 45
56 | 030507008008 | 监控摄像设备 | 1、名称:枪机护罩 2、参数:配合枪型摄像机使用，防水。 | 台 | 45
57 | 030507008009 | 监控摄像设备 | 1、名称：辅助照明白光灯； 2、类别：1、照射距离≥40米； 3、照射角度≥45°的光束； 4、供电：220V DC。 | 台 | 8
58 | 030507008010 | 监控摄像设备 | 1、名称：智能灯光联动器； 2、参数：12V DC；配合白光灯使用。工作电压：直流12~ 24V；大功率开关量输出：支持250V/10A交流的开关量输出。 | 台 | 8
59 | 030507009001 | 视频控制设备 | 1、名称:补光联动控制系统 2、参数:定制开发，联动时间小于2S | 台 | 1
60 | 031101001002 | 开关电源设备 | 1、种类:摄像机电源 2、规格:全范围输入(输入电压：90~264VAC/127~370VDC)；输出12V10A；双重绝缘等级；直流输出电压可调；空载待机消耗瓦数<0.3W；工作温度：-20~+60℃；过负载保护：恒流模式，负载异常条件移除后可自动恢复；过电压保护：关断输出，修复后重启电源后可恢复正常输出；过温度保护：关断输出，修复后重启电源后可恢复正常输出；导轨安装。 | 台 | 18
61 | 030507012001 | 视频传输设备 | 1、名称:网络接口模块 2、类别:阶梯形塑料机壳；单相，全范围输入；双重绝缘等级；直流输出电压可调；空载待机消耗瓦数<0.3W；适合安装于DIN rail TS-35 / 7.5 或 15。 | 台 | 1
62 | 030507009002 | 视频控制设备 | 1、名称:通用解码器 2、参数:【产品性能】 1）基于嵌入式硬件平台开发的一款解码设备; 2）支持HDMI、BNC输出口解码输出;支持H.265、H.264、MPEG4、MJPEG等多种编码码流解码，解码性能强劲，支持4K超高清输出;HDMI（奇数口）输出分辨率支持4K（3840 × 2160@30 Hz）; 3）支持H.265、H.264、MPEG4、MJPEG等主流的编码格式的解码;支持PS、RTP、TS、ES等主流的封装格式的解码;支持H.265、H.264的Baseline、Main、High-profile编码级别的解码;支持G.722、G.711A、G.726、G.711U、MPEG2-L2、AAC音频格式的解码; 5）多元化的解码控制模式;支持主动解码和被动解码两种解码模式;支持VGA、DVI本地输入;支持开窗、窗口漫游、窗口分屏功能;支持远程录像文件的解码输出;支持DDNS前端解码; 支持直连前端设备解码上墙和通过流媒体转发的方式解码上墙;支持使用RTSP URL方式从编码设备取流解码; 6）完备的运维管理;支持Web方式访问、配置和管理;支持远程获取和配置参数，支持远程导出和导入参数;支持 | 台 | 1
远程获取系统运行状态、系统日志;支持远程重启、恢复默认配置、升级等日常维护; 7）设备接入具有智能行为分析功能的摄像机，可解码显示智能行为分析信息，包括移动侦测、越界入侵、区域入侵、起身离开等，并上传报警信息。 8）★支持前端接入智能摄像机，直连前端人脸检测设备，可实时展示人脸检测结果，包括年龄、性别、是否戴眼镜等人脸属性信息；属性直接叠加画面显示。 【硬件规格】 网口：2个 RJ45 100 M/1000 Mbps 自适应以太网接口；2个光口 100base-FX/1000base-X；支持光电自适应；语音对讲输入：1个输入，3.5mm音频接口（电平：2.0Vp-p，阻抗：1K欧姆）；报警输出接口数：8；串行接口：1个标准232接口 （RJ45），1个标准485接口；音频输出接口：16个DB15转BNC独立音频输出；语音对讲输出：1个输出，3.5mm音频接口（电平：2.0Vp-p，阻抗：1K欧姆）；报警输入接口数：8；
63 | 030507013001 | 录像设备 | 1、名称:32路网络录像机 2、规格:【硬件规格】 1）3U标准机架式16盘位网络硬盘录像机，高性能ATX电源 支持满配12TB硬盘（总容量可达192TB)； 2）2个HDMI接口，2个VGA接口，异源输出，最大支持8K输出；2个10M/100M/1000Mbps网口；2个USB2.0接口，2个USB3.0接口；1个eSATA接口；16路报警输入，9路报警输出（其中第9路支持CTRL 12V）；反向供电接口：1路（DC12V 1A）；串行接口：1路全双工485接口，1路标准RS-232接口 【产品性能】 1）★支持最大接入带宽320Mbps，最大存储带宽320Mbps，最大转发带宽256Mbps，最大回放带宽256Mbps； 2）接入能力：32路H.264、H.265格式高清码流接入； 3）解码能力：最大支持24×1080P； 4）RAID模式：RAID0、RAID1、RAID5、RAID6、RAID10，支持全局热备盘； 5）HDMI接口最大支持8K输出，当一路输出8K时，另一路最高支持1080P输出；两个HDMI接口可同时支持双4K异源输出； | 台 | 2
64 | 030501004001 | 存储设备 | 1、名称:8T存储硬盘 2、规格:8TB容量，3.5英寸 SATA 3.0接口，7200RPM；单硬盘支持多达32个摄像头的高清流；高达256MB缓冲区，流畅存储视频有效防止丢帧；24×7全天候高效稳定运行；年度工作负载等级为300TB/年；MTBF可达1,000,000小时；高级格式（AF）512e扇区技术，保障硬盘扇区4K对齐； | 台 | 32
65 | 030501012001 | 交换机 | 1、名称:24口接入交换机 2、功能:（1）交换容量：336Gbps/3.36Tbps；（2）包转发率：108Mpps；（3）端口形态：24个10/100/1000Base-T端口，4个100/1000Base-X端口；（4）IP路由：支持IPv4 静态路由、RIPv1/v2、支持IPv6 静态路由、RIPng；（5）端口特性：支持IEEE802.3x 流量控制（全双工）支持基于端口速率百分比的风暴抑制、支持基于PPS/BPS的风暴抑制、OSPFV1/V2/V3；（6）输入电压：AC：100V～240V AC，50/60Hz；（7）整机最大功耗：AC: MIN 10W MAX 24W、AC: MIN 19W MAX 44W； | 台 | 3
66 | 030501012002 | 交换机 | 1、名称:8口接入交换机 2、功能:（1）传输速率：10/100/1000Mbps；（2）产品内存：2MB；（3）背板带宽：48Gbps；（4）包转发率：38.7Mpps；（5）MAC地址表：4K；（6）端口数量：10个，8个百兆电口，2个SFP千兆光口；（7）传输模式：全双工/半双工自适应。 | 台 | 4
67 | 030501003001 | 控制设备 | 1、名称:视频管理服务器 2、参数:CPU：配置1颗intel至强E-2224G处理器，核数≥4核，主频≥3.5GHz；内存：配置16G DDR4，4根内存插槽，最大支持扩展至128G内存；硬盘：配置1块1T SATA硬盘;最高支持4块3.5寸(兼容2.5寸)硬盘，支持可选硬盘热插拔模块；PCIE扩展：支持3个PCIE扩展插槽,网口：板载4个千兆电口; 支持选配10GbE、25GbE SFP+等多种网络接口；其他接口：1个RJ45管理接口，后置4个USB 3.0接口，前置2个USB2.0接口，1个HDMI接口,1个VGA接口;1个COM接口;1个UID开关；电源：标配300W电源；配件：23.6寸显示器、标准键鼠 | 台 | 1
68 | 030410001001 | 电杆组立 | 1、名称:监控立杆（含基础） 2、规格:定制，与文物本体一致性，彩铝合金材质，壁厚3mm，黑色，4.5米，混凝土、碎石浇注，预埋件、底座制作与埋设。 | 根 | 2
69 | 030502003002 | 分线接线箱（盒） | 1、名称:设备安装箱 2、规格:不锈钢304材质，500*600*300*1.5（mm）,按要求定制，含电气材料 | 个 | 4
70 | 030507019002 | 安全防范系统工程试运行 | 1、名称:视频监控系统调试及试运行 | 系统 | 1
分部小计
声音复核系统设备清单
71 | 030506001002 | 扩声系统设备 | 1、名称:拾音器 2、规格:（1）拾音范围≤100m2； （2）灵敏度≥-30dB； （3）信噪比≥70dB； （4）配置报警干接点；报警输出声压可调； （5）主要完成对现场声音的拾取、放大，内置声强处理系统，对拾取的声音进行声强优化处理。 | 台 | 31
72 | 030501003002 | 控制设备 | 1、名称:声强处理器 2、参数:工作电压：DC 12V；声强过虑范围：35dB-110dB；配置报警干接点；报警输出声压可调。 | 台 | 1
73 | 031101001003 | 开关电源设备 | 1、种类:拾音器专用电源 2、型号:输入电压：90~264VAC/127~370VDC；输出12V10A；双重绝缘等级；直流输出电压可调；空载待机消耗瓦数<0.3W；过负载保护：恒流模式，负载异常条件移除后可自动恢复；过电压保护：关断输出，修复后重启电源后可恢复正常输出；过温度保护：关断输出，修复后重启电源后可恢复正常输出；导轨安装。 | 台 | 8
74 | 030506001003 | 扩声系统设备 | 1、名称:有源音箱 2、规格:电源：220V/50Hz；扬声器：48Hz-20KHz；功放系统：40Hz-20KHz；信噪比：88dB；音频接口：AUX | 台 | 1
分部小计
出入口控制系统
75 | 030507006001 | 出入口控制设备 | 1、名称:双门控制器 2、规格:管控门数：2门 通讯方式：上行TCP/IP 读卡器：RS485读卡器*4 存储容量：10万张卡和30万记录存储 门禁高级功能：支持多门互锁、跨主机反潜回、多重卡认证等 输入接口：报警输入*4、门磁*2、开门按钮*2、Case输入*4、防拆*1 输出接口：开门继电器*2、报警继电器*4 其他功能：带消防联动继电器接口、接蓄电池功能接口，含蓄电池*2 工作电压：DC 12V（自带开关电源：220V输入，12V/100W输出） | 台 | 1
76 | 030501001002 | 输入设备 | 1、名称:键盘读卡器 2、规格:读卡频率：13.56MHz 按键方式：触摸按键，支持密码输入 可识别卡：Mifare卡号、Mifare卡内容、CPU卡(含加密功能)、身份证物理序列号 指纹容量：5000枚 通讯方式：RS485 工作电压：DC 12V 功耗：≤6W 安装方式：壁挂、预埋120或86底盒安装 工作环境：室内外，IP65 外型尺寸：125mm(高)x84.5mm（宽）x18mm（厚） | 台 | 2
77 | 030904003002 | 按钮 | 1、名称:出门按钮 2、规格:86型，远景彩银。 | 个 | 2
78 | 031101001004 | 开关电源设备 | 1、种类:门禁电气组 2、型号:标配，工作电压：DC 12V，机箱尺寸：345mm(高)*370mm(宽)*90mm(厚)，含电池*2 | 台 | 2
79 | 030507007001 | 出入口执行机构设备 | 1、名称:门锁设备 2、规格:锁体主体颜色为：氧化银。 最大静态直线拉力：280kg ± 5%*2； 断电开锁，满足消防要求； 具有电锁状态指示灯（红灯为开锁状态， 绿灯为上锁状态）； 支持锁状态侦测信号(门磁)输出：NO/NC/COM接点； 工作电压：12V/1040mA 或 24V/520mA； 锁体尺寸：长480*宽48.8*厚27.5(mm)； 吸板尺寸：长180*宽38.8*高13(mm)； 适用门型：木门、玻璃门、金属门、防火门； 含支架 | 台 | 2
80 | 030507007002 | 出入口执行机构设备 | 1、名称:门磁 2、规格:安装缝隙距离<1cm | 台 | 2
81 | 030501001003 | 输入设备 | 1、名称:发卡器 2、规格:1、3.97英寸触摸显示屏，屏幕分辨率800*480； 2、采用200万双目摄像头，有照片视频防假功能； 3、支持人脸采集、卡片录入（ID/Mifare/普通CPU/国密CPU卡/二三代身份证序列号）； 4、支持有线网络、无线WiFi、USB口通信； 5、支持在线采集，通过网络协议或USB口对接到平台，平台进行在线采集，采集信息实时上传； 6、工作电压：DC12V/1.5A (自带电源适配器）； 7、尺寸：122mm*125mm*138mm | 台 | 1
82 | 030501007001 | 卡 | 1、名称:门禁IC卡 2、类别:IC卡 | 台 | 20
83 | 030501017003 | 软件 | 1、名称:门禁管理软件 2、规格:（1）可显示进出者的名称、卡的ID号、时间、门号等；（2）非法进入时产生报警信号； （3）可观察到系统侦测到的任何类型的报警，包括技术报警； （4）可通过图控示意图，远程开门。 | 套 | 1
84 | 031101001005 | 开关电源设备 | 1、种类:开关电源 2、型号:全范围输入(输入电压：90~264VAC/127~370VDC)；输出12V10A；双重绝缘等级；直流输出电压可调；空载待机消耗瓦数<0.3W；工作温度：-20~+60℃；过负载保护：恒流模式，负载异常条件移除后可自动恢复；过电压保护：关断输出，修复后重启电源后可恢复正常输出；过温度保护：关断输出，修复后重启电源后可恢复正常输出；导轨安装。 | 台 | 1
85 | 030502003003 | 分线接线箱（盒） | 1、名称:出门按钮、读卡器安装盒 2、规格:标配 | 个 | 2
86 | 030507019003 | 安全防范系统工程试运行 | 1、名称:出入口控制系统调试及试运行 | 系统 | 1
分部小计
电子巡查系统
87 | 030501001004 | 输入设备 | 1、名称:巡更钥匙扣 2、规格:非接触式无源卡；恶劣条件下正常使用，超过20年；具有防水、防震、防磁等功能。 | 台 | 6
88 | 030904008006 | 模块（模块箱） | 1、名称:巡更读卡通信模块 2、规格:1、一体化总线通信内置读卡模块；2、四层电路板设计双面表贴，EMC性能优良；3、设计紧凑体积小巧，读卡操作蜂鸣器声音提示 | 个 | 6
89 | 030501001005 | 输入设备 | 1、名称:巡更管理主机 2、规格:CPU：Intel I7 3.5GHz以上 八核；硬盘固态1TB+1T SATA3.0机械硬盘；内存：≥16GB；显卡：独立4G显卡。 | 台 | 1
90 | 030501001006 | 输入设备 | 1、名称:智能PDA手持巡检机 2、规格:（1）后置摄像头500万+前置200万像素CMOS自动对焦；（02）定位导航：GPS；（3）罗盘：可独立于GPS系统或辅助GPS系统运行的罗盘；（4）系统：安卓4.2；（5）独立WIFI模块，支持IEEE 802.11b/g标准网线网络；（6）读卡距离1~10米；（7）数码液晶显示；（8）EM/TI全协议感应卡；（9）读卡反应时间<0.1秒；（10）存储记录10000条；（11）工作温度：-40℃~70℃。 | 台 | 2
91 | 030501001007 | 输入设备 | 1、名称:无线对讲机 2、规格:通讯频道：16个；频率范围：VHF：136-150MHz、150-174MHz/UHF：403-425MHz、450-470MHz；产品功率：VHF：5W/1W，UHF：4W/1W。 | 台 | 4
分部小计
专用通信系统
92 | 030501001008 | 输入设备 | 1、名称:专用对讲主机 2、规格:10.1寸触摸屏紧急报警管理机；集成视频查看、双向对讲、呼叫前端等功能，用于管理前端一键求助报警产品。 支持1080P视频显示，支持H.264/H.265解码，支持最大256G Micro SD卡存储； 支持4路开关量输入，4路继电器输出；支持VGA、HDMI同源输出； 支持1路3.5mm音频输入，1路3.5mm音频输出； 话柄、鹅颈话筒杆可拆卸，支持DC12V、PoE(IEEE 802.3 at/af)供电。 当管理前端紧急报警设备数量超过128路，或者需多中心分级管理，加配sip服务对讲管理软件 | 台 | 1
93 | 030501001009 | 输入设备 | 1、名称:专用对讲分机 2、规格:采用嵌入式Linux操作系统, 高性能嵌入式SOC处理器，系统运行稳定可靠 支持网络自适应、音视频自适应功能，在网络丢包情况下，实现音视频低延迟 支持语音对讲功能，内置高灵敏度麦克风，可实现5米对讲 支持视频采集功能，内置200W 自动红外超广角高清摄像头，实现全天候24小时实时监控 支持H.264、 H.264SVC和H.265视频编码格式，支持G.711U和G.726音频压缩标准，支持宽动态、强光抑制，场景适应性好 音频接口：1个音频输入、1个音频输出接口 警灯输出：1个红蓝双色警灯，可独立控制；报警输出：2路；警号输出：1个声音110分贝，可独立控制 报警输入：2路；扬声器：内置1路3W扬声器 补光方式：红外补光；视频压缩标准：H.264;H.265；日夜转换模式：ICR红外滤片式自动切换；镜头视场角：水平视场角:128°；帧率：帧率25fps IP等级：IP65 安装方式：抱箍或者壁挂 工作温度：-40℃-70℃， 工作湿度：10％-90％ | 台 | 3
94 | 030502003004 | 分线接线箱（盒） | 1、名称:电源接线箱 2、规格:标配 | 个 | 1
95 | 030904008007 | 模块（模块箱） | 1、名称:IP地址模块 2、规格:标配 | 个 | 1
96 | 030502003005 | 分线接线箱（盒） | 1、名称:分机专用底盒 2、规格:标配 | 个 | 3
分部小计
UPS配电系统
97 | 031101007001 | 不间断电源设备 | 1、名称:智能型在线式UPS 10KVA 2、规格:（1）模块化UPS电源，功率模块以及系统均采用硬件与软件双重保护的设计方案，对于功率模块以及系统所可能出现的任何电压、电流、热性能、短路等异常，均能进行快速有效的保护，从而保证系统的安全性与可靠性； （2）核心功率器件采用集成封装IGBT模块，系统主机配置5.7英寸触摸LCD显示屏； （3）热插拔静态旁路监控模块强大的远程网络管理方案，智能化电池管理方案，N+X冗余模块化设计； （4）超宽电压输入范围，支持机柜直接并联，高输入功率因数，并机共用电池组全数字化控制，远程EPO功能，维护“零门槛”电池冷启功能，维修旁路功能，分布汇流机柜； （5）主机容量≥10KVA；具备模块式叠加扩展功能。主路输入（3相+N线+PE），输入电压380V/400V/415V（线电压）； （6）输入频率50/60Hz；功率因数>0.99； （7）电流畸变率THDi<3%（100% 线性负载）； （8）电压范围304～478Vac（线电压）满载，304V～228Vac(线电压)负载 | 套 | 1
从100%到75%之间线性降额； （9）频率范围40Hz-70Hz； （10）电池电压±240VDC(32~44节可调）； （11）充电功率20%*系统功率； （12）充电电压精度±1%； （13）旁路电压380V/400V/415V(线电压)； （14）可设置电压范围，默认-20%~+15%； （15）旁路频率范围50/60Hz（额定频率）±1Hz，±3Hz，±5Hz； （16）输出电压380V/400V/415V(线电压 )； （17）电压精度±1%； （18）电压畸变率THD<1%(线性负载)，THD<5%(非线性负载)； （19）功率因数0.8/0.9； （20）三相相位精度120°±0.5°； （21）峰值比3：1； （22）过载能力110%，1小时后转旁路；125%，10 分钟后转旁路；150%，1分钟后转旁路，>150%，200ms 后转旁路； （23）常模式系统效率：95%，经济模式：99%，电池模式效率0.95； （24）LCD+LED，触摸屏+键盘显示； （25）通信接口RS232、RS485、干接点、SNMP卡、EPO；
98 | 030405001002 | 蓄电池 | 1、名称:UPS电池 12V100AH 2、型号:1、额定电压：12V 2、额定容量：100 AH（10HR） 3、设计浮充寿命：8-10年 4、外观：无变形、漏液、裂纹及污迹；标识清晰。 5、结构：正、负极端子有明显标志，便于连接。 6、阻燃性能：符合YD/T799-2010中第6.4条的要求。 7、气密性：能承受50kPa的正压或负压而不破裂、不开胶，压力释放后壳体无残余变形。 8、大电流放电：以30I10A放电3min, 极柱不熔断、内部汇流排不熔断，外观不出现异常。 9、容益保存率：静置28天后容呈保存率≥96%。 10、密封反应效率：密封反应效率≥95% 11、防酸雾性能：对完全充电后的电池以0.2I10A 电流连续再充电4h，PH值应呈中性。 12、安全阀要求：开阀压力：10-35kPa；闭阀压力：3-30kPa。 13、耐过充电能力：完全充电后的电池以0.03C10连续充电160h, 无变形、无漏液。 14、端电压均衡性：开路：最高与最低差值应≤100mV；设计浮充：进入设计浮充状态24h后端电压差≤480mV；放电：端电压差≤600mV。 | 个 | 32
15、电池间连接电压降：△U≤l0mV。 16、防爆性能：充电过程中遇明火，内部不引燃、不引爆。 17、封口剂性能：环境温度-30℃~+65℃之间，封口剂无裂纹与溢流现象。 18、内阻：同组蓄电池内阻偏差为实测值。 19、热失控敏感性：蓄电池温度≤60℃；每24h的电流增长率≤50%。 20、过度放电：容量恢复值≥90%。 21、低温敏感性：10h率容量≥O.9C10；外观无破裂、过度膨胀及槽、盖分离现象。 22、再充电性能：恒压充屯24h的再充电能力因素Rbr21h≥85%。 23、容量一致性：同组蓄电池容量试验时，最大实际容量与最小实际容量差值≤5%。
99 | 030404012001 | 蓄电池屏（柜） | 1、名称:蓄电池柜 2、规格:套装内包含： 1、电池箱/架 2、空开：规格（A）：63A/3P 3、蓄电池连接铜排及线缆 | 台 | 2
100 | 030404012002 | 电池柜承重架 | 1、名称:UPS电池柜承重架 2、规格:根据现场定制 | 台 | 2
101 | 030409002001 | 接地母线 | 1、名称:UPS接线电缆 | 批 | 1
分部小计
防雷接地系统
102 | 031102006001 | 避雷器 | 1、名称:电源避雷器 2、规格:1、标称放电电流( 8/20μs)：80 kA；2、最大放电电流（8/20μs）：120 kA。 | 个 | 1
103 | 031102006002 | 避雷器 | 1、名称:电源避雷器 2、规格:1、标称放电电流（8/20μs）：40 kA；2、最大放电电流（8/20μs）：60 kA。 | 个 | 1
104 | 031102006003 | 避雷器 | 1、名称:电源避雷器 2、规格:In（8/20μs）：10 kA；Imax（8/20μs）：20 kA；电压保护水平Up：≤1.2KV；响应时间：25ns。 | 个 | 4
105 | 030404035001 | 插座 | 1、名称:机房专用防雷插座 2、规格:1、标称电流 IL：10A；功率 Pmax：≥2500W；2、标称放电电流 In：3.5kA；3、最大放电电流 Imax：10kA；机柜型万用插孔电源分配单元，输出单元数量8位；标准长度19英寸。 | 个 | 10
106 | 031102006004 | 避雷器 | 1、名称:低压电源避雷器 2、规格:In（8/20μs）：10 kA；Imax（8/20μs）：20 kA；电压保护水平Up：≤1.2KV；响应时间：25ns。 | 个 | 10
107 | 031102006005 | 避雷器 | 1、名称:视频组合避雷器 2、规格:In (8/20μs )L-PG：10kA；线-地间Imax(8/20μs)L-PG：2.5kA。 | 个 | 10
108 | 031102006006 | 避雷器 | 1、名称:网络信号避雷器 2、规格:Imax（8/20μs）：10 kA；电压保护水平Up：80V；响应时间：25ns；线-地间Imax(8/20μs)L-PG：2.5kA。 | 个 | 10
109 | 030409008001 | 抗电磁干扰措施 | 1、名称:抗电磁干扰措施 2、规格:现场制作，紫铜材质、热熔焊接，含药剂、工具等。 | 台 | 1
110 | 030409008002 | 电磁兼容 | 1、名称:电磁兼容 | 台 | 1
111 | 030409002002 | 接地母线 | 1、名称:等电位汇集装置 2、规格:含40*4mm紫铜排，M8铜螺丝，ZR-BVR25接地线等 | m | 12
112 | 030409002003 | 接地母线 | 1、名称:室内接地母线 2、规格:BVR16平方，含配件 | m | 50
113 | 030409008003 | 等电位端子箱、测试板 | 1、名称:铜铁转换排 2、规格:含40*4mm紫铜排及铜转铁转换块等 | 台 | 4
114 | 030409001001 | 接地极 | 1、名称:联合地网 2、规格:室温下电阻率（Ω.m）≤0.1；尺寸：500*400*60（mm）；ρ≤4.0Ω.m；平板型；热熔焊，含药剂、模具，接地电阻小于1Ω。 | 块 | 1
115 | 030414011001 | 接地装置 | 1、名称:接地电阻测试 | 系统 | 1
分部小计
出入口管理系统与客流统计系统
116 | 030507006002 | 出入口控制设备 | 1、名称:人员通道单机芯左边道 2、规格:智能安全翼闸通道，主要技术参数：闸机为翼闸箱体，采用厚度不低于1.5mm的304不锈钢拉丝框体，门翼可以选择采用亚克力或不锈钢材质，红外检测对数不少于12对，箱体尺寸：长≥1200mm，宽≤310mm，高≥940mm；闸机设备的外表面，平整清洁，没有毛刺、飞边、砂眼、气孔等常见缺陷，没有擦伤、划痕、变形、破损以及生锈、腐蚀等损伤，没有尖锐的凸起、边角或棱角；通道应具备允许通行、禁止通行检查功能，具备防尾随功能，没有经管理人员授权的人员闯入时能够发出声光报警；设备机身需要具备牢固的结构，拦挡部分不易破碎且不易伤人、灵活无阻碍；设备外壳对外界机械碰撞要求应满足指示部分应符合IK04的要求，其他表面符合IK07的要求；通道具备防夹功能，在门翼复位过程中，在门翼运行区域有人时，门翼部门停止运动。通道满足进入时间在2s（含）~60s（含）范围内可调，通行时间在2s（含）~60s（含）范围内可调；通道应满足室内外使用需求，设备应支持工作温度-10℃--＋55℃ | 台 | 1
；通道应支持多种通讯接口，如TCP/IP、RS485/232、I/O、CAN总线等，方便设备扩展及对接；通道功能应满足单通道反潜回、多通道跨主机反潜回的功能，有效防止非授权人员非法入侵；在紧急情况下，如设备断电或者发生故障能够无阻挡，不影响人员进出设备应具备消防联动功能，当消防信号触发时，门翼将处于常开状态，确保人员及时疏散；设备应支持功能扩展，认证方式多样，支持读卡器、居民身份证阅读器、二维码、人脸识别组件、指纹、显示屏等设备。设备应支持每天特定的时段常开/常闭管控，方便进出人员管控；设备应支持看门狗、在线升级的功能，方便设备维护管理；通道支持远程控制管理功能、联网运行、离线单机运行，同时支持遥控器开门；闸机采用直流无刷伺服电机，无障碍运行次数≥500万次。
117 | 030507006003 | 出入口控制设备 | 1、名称:人员通道单机芯中边道 2、规格:智能安全翼闸通道，主要技术参数：闸机为翼闸箱体，采用厚度不低于1.5mm的304不锈钢拉丝框体，门翼可以选择采用亚克力或不锈钢材质，红外检测对数不少于12对，箱体尺寸：长≥1200mm，宽≤310mm，高≥940mm；闸机设备的外表面，平整清洁，没有毛刺、飞边、砂眼、气孔等常见缺陷，没有擦伤、划痕、变形、破损以及生锈、腐蚀等损伤，没有尖锐的凸起、边角或棱角；通道应具备允许通行、禁止通行检查功能，具备防尾随功能，没有经管理人员授权的人员闯入时能够发出声光报警；设备机身需要具备牢固的结构，拦挡部分不易破碎且不易伤人、灵活无阻碍；设备外壳对外界机械碰撞要求应满足指示部分应符合IK04的要求，其他表面符合IK07的要求；通道具备防夹功能，在门翼复位过程中，在门翼运行区域有人时，门翼部门停止运动。通道满足进入时间在2s（含）~60s（含）范围内可调，通行时间在2s（含）~60s（含）范围内可调；通道应满足室内外使用需求，设备应支持工作温度-10℃--＋55℃ | 台 | 1
；通道应支持多种通讯接口，如TCP/IP、RS485/232、I/O、CAN总线等，方便设备扩展及对接；通道功能应满足单通道反潜回、多通道跨主机反潜回的功能，有效防止非授权人员非法入侵；在紧急情况下，如设备断电或者发生故障能够无阻挡，不影响人员进出设备应具备消防联动功能，当消防信号触发时，门翼将处于常开状态，确保人员及时疏散；设备应支持功能扩展，认证方式多样，支持读卡器、居民身份证阅读器、二维码、人脸识别组件、指纹、显示屏等设备。设备应支持每天特定的时段常开/常闭管控，方便进出人员管控；设备应支持看门狗、在线升级的功能，方便设备维护管理；通道支持远程控制管理功能、联网运行、离线单机运行，同时支持遥控器开门；闸机采用直流无刷伺服电机，无障碍运行次数≥500万次。
118 | 030507006004 | 出入口控制设备 | 1、名称:人员通道单机芯右边道 2、规格:智能安全翼闸通道，主要技术参数：闸机为翼闸箱体，采用厚度不低于1.5mm的304不锈钢拉丝框体，门翼可以选择采用亚克力或不锈钢材质，红外检测对数不少于12对，箱体尺寸：长≥1200mm，宽≤310mm，高≥940mm；闸机设备的外表面，平整清洁，没有毛刺、飞边、砂眼、气孔等常见缺陷，没有擦伤、划痕、变形、破损以及生锈、腐蚀等损伤，没有尖锐的凸起、边角或棱角；通道应具备允许通行、禁止通行检查功能，具备防尾随功能，没有经管理人员授权的人员闯入时能够发出声光报警；设备机身需要具备牢固的结构，拦挡部分不易破碎且不易伤人、灵活无阻碍；设备外壳对外界机械碰撞要求应满足指示部分应符合IK04的要求，其他表面符合IK07的要求；通道具备防夹功能，在门翼复位过程中，在门翼运行区域有人时，门翼部门停止运动。通道满足进入时间在2s（含）~60s（含）范围内可调，通行时间在2s（含）~60s（含）范围内可调；通道应满足室内外使用需求，设备应支持工作温度-10℃--＋55℃ | 台 | 1
；通道应支持多种通讯接口，如TCP/IP、RS485/232、I/O、CAN总线等，方便设备扩展及对接；通道功能应满足单通道反潜回、多通道跨主机反潜回的功能，有效防止非授权人员非法入侵；在紧急情况下，如设备断电或者发生故障能够无阻挡，不影响人员进出设备应具备消防联动功能，当消防信号触发时，门翼将处于常开状态，确保人员及时疏散；设备应支持功能扩展，认证方式多样，支持读卡器、居民身份证阅读器、二维码、人脸识别组件、指纹、显示屏等设备。设备应支持每天特定的时段常开/常闭管控，方便进出人员管控；设备应支持看门狗、在线升级的功能，方便设备维护管理；通道支持远程控制管理功能、联网运行、离线单机运行，同时支持遥控器开门；闸机采用直流无刷伺服电机，无障碍运行次数≥500万次。
119 | 030507008011 | 监控摄像设备 | 1、名称:客流统计摄像机 2、参数:1、客流统计: 支持客流量统计功能，对进入,离开以及经过的人员进行数量统计，并可显示及输出日、周、月、年统计报表；2、数据上传: 客流数据支持E-HOME、HTTP协议主动上传；3、数据存储: 内置flash存储，支持断网续传；4、镜头:2.0mm /2.8/4mm，视场角: 2.0mm水平视场角97°，2.8mm水平视场角82°，4mm 水平视场角73°；5、视频压缩标准: H.264；6、最大图像尺寸: 640×480；7、通讯接口: 1个RJ45 10M/100M 自适应以太网口,1个RS-485接口；8、报警接口: 一个输入,一个输出.输出接口(AC/DC 24V 1A max)；9、工作温度和湿度: -10℃~40℃,湿度小于95%(无凝结)；10、电源供应: DC12V/POE802.3af；11、功耗: 7W MAX；12、尺寸(mm): 194×70.2×35.8；13、重量: 271g。 | 台 | 1
120 | 030501017004 | 软件 | 1、名称:客流统计分析软件 2、规格:统计分析客流量，发布分区即时客流量，显示分区客流承载力，统计总计客流量，设定客流超限预警。 | 套 | 1
121 | 030501017005 | 软件 | 1、名称:客流对接模块 2、规格:最多支持50个兴趣分析统计区域；最多支持100个客流统计区域；LED设备最多管理20个。 | 套 | 1
122 | 030501011001 | 防火墙 | 1、名称:防火墙 2、规格:传输速率：10/100/1000Mbps，防具备信息安全管理功能，确保达到信息安全等级要求 | 台 | 1
123 | 030501001010 | 输入设备 | 1、名称:管理主机 2、规格:CPU：Intel I7 3.5GHz以上 八核；硬盘固态1TB+1T SATA3.0机械硬盘；内存：≥16GB；显卡：独立4G显卡。 | 台 | 1
124 | 030507014001 | 显示设备 | 1、名称:LED显示屏 2、规格:像素间距: 1.66mm；最佳视距: ≥2m；对比度：5000:1安装方式：室内固装。 | 台 | 1
分部小计
中心控制室
125 | 030501001011 | 输入设备 | 1、名称:接外警联网报警设备 2、规格:确定报警系统，并与110实现联动报警 | 台 | 1
126 | 030507002003 | 入侵报警控制器 | 1、名称:声光一体化报警器 2、规格:支持8-12V直流供电，报警音量: 105 dB，30cm；防护等级：IP54，室外防水；内置水平仪，便于辅助安装；支持关闭报警声音输出，实现声光报警模式和光闪模式切换 | 套 | 1
127 | 030501001012 | 输入设备 | 1、名称:安防平台管理服务器 2、规格:2U双路标准机架式服务器； （1）CPU：配置2颗intel至强4210R处理器，核数≥10核，主频≥2.4GHz； （2）内存：配置64G DDR4，16根内存插槽，最大支持扩展至2TB内存； （3）硬盘：配置4块4T 7.2K 3.5寸硬盘；最高支持12块3.5寸(兼容2.5寸)热插拔SAS/SATA硬盘，支持可选2块后置热插拔2.5寸硬盘； （4）阵列卡：配置SAS_HBA卡，支持RAID 0/1/10 ； （5）PCIE扩展：支持6个PCIE扩展插槽； （6）网口：板载2个千兆电口，2个万兆光口； 支持选配10GbE、25GbE SFP+等多种网络接口； （7）其他接口：1个RJ45管理接口，后置2个USB 3.0接口，前置2个USB2.0接口，1个VGA接口； （8）电源：标配550W（1+1）高效铂金CRPS冗余电源； 含导轨； | 台 | 1
128 | 080901006001 | 打印机 | 1、名称:报警系统专用打印机 2、规格:24针打印；打印宽度(mm)：266；接口类型：IEEE-1284并行接口，USB2.0接口 | 台 | 1
129 | 030501017006 | 软件 | 1、名称:综合安防集成管理平台 2、规格:采用BS/CS相结合的架构开发的安防集成管理平台，具备（1）实时反映报警系统各设备状态；（2）支持通过IP网络联网管理报警系统，实现报警系统分区管理与控制、报警防区独立布撤防及旁路操作、输出设备的远程控制等；（3）多重智能化报警联动预案，如弹出电子地图、实时语音提示、关联视频复核显示、屏幕墙视频策略显示、短信息推送、串口输出控制声光报警器等；（4）支持TTS智能语音播报功能，可设置未处理事件规定间隔时间内的语音提醒，支持故障提示循环播报；（5）支持重复事件过滤功能，在一定时间内的多次报警可以直接忽略；（6）支持报警系统的布防、撤防、报警、故障状态的按需统计，统计信息一览表支持一键打印；（7）支持多个批量处理操作设置，一键快捷执行批处理表中若干个报警系统的布撤防操作；（8）可按照时间段、区域、事件类型、事件来源类型等条件快捷查询报警事件记录；（9）具有事件记录功能，并可根据事件记录一键查询关联录像或其它关联信息；（10）功能模块：报警管理、视频显 | 套 | 1
示、视频解码管理、门禁联动、对讲联动、电子巡查管理、电子地图等；（11）具备三维安防可视化定制开发接口；（12）▲适用于安防领域。
130 | 030501017007 | 软件 | 1、名称:视频智能分析系统 2、规格:定制开发，包含拌线报警、视质检测、入侵检测、人员徘徊检测等功能 | 套 | 1
131 | 030501017008 | 软件 | 1、名称:视频巡查系统 2、规格:1、视频巡更计划管理：支持点位图配置、巡更顺序及时间间隔设定。2、支持客户端自主响应视频巡更计划的各个子任务，支持巡更处置意见的录入，方便日常视频巡更管理。3、直观查看巡更计划执行进度与巡更结果。 | 套 | 1
132 | 030501017009 | 软件 | 1、名称:综合安防管理平台电子地图组件 2、规格:、支持电子地图缩放、拖动电子地图。2、支持地图菜单兼容树形与列表两种模式，当多个地图存在时，可根据鸟瞰图快速定位。3、支持报警防区、视频、巡更等各类图标及状态指示。 | 套 | 1
133 | 030507014002 | 显示设备 | 1、名称:46寸1.8mm超窄边液晶拼接屏 2、规格:【产品性能】 色彩一致性高、亮度一致性高;支持安防三种场景模式切换;支持16块屏同源信号自拼接;物理分辨率高达1920 x 1080;全高清显示，画面细腻，色彩丰富;高清晰度、高亮度、高色域;视角可达178°，趋近于水平;运行稳定，可24小时持续工作;支持壁挂、落地、吊装等多种安装方式;多种拼接方式，能适应各种使用场所;采用金属外壳，防辐射、防磁场、防强电场干扰;支持HDMI/VGA/CVBS信号环通功能; 【硬件规格】 显示尺寸：46 inch； 背光源类型：D-LED； 边框宽度公差：±0.8mm； 物理分辨率：1920 × 1080@60 Hz（向下兼容）； 亮度：500 cd/m²； 可视角：178°(水平) / 178°(垂直)； 边框宽度：3.5 mm； 对比度：1200 : 1； | 台 | 9
134 | 030507012002 | 视频传输设备 | 1、名称:单屏处理器 2、规格:模块化单屏拼接驱动盒，单屏\满屏\组合显示，1路视频环通输入/出，1路VGA/HDMI/DVI输入，LVDS输出，支持单窗口叠加漫游显示功能。 | 台 | 1
135 | 030507009003 | 视频控制设备 | 1、名称:矩阵 2、参数:16路VGA输入设备信号源，切换至1路VGA显示设备的视频切换器，可以实现16台设备共享1台显示设备。切换器带有2个USB2.0、2个USB1.1输出接口，可以实现1套键盘和鼠标对16台设备进行操作，以及连接U盘等设备进行数据读写；分辨率：1920x1080@60Hz；切换方式：按键/热键切换；热插拔：支持； | 台 | 1
136 | 030502001004 | 机柜、机架 | 1、名称:维护机架(含电源集配器和线缆) 2、规格:高度根据现场定制；配合新型模块化框架使用；支架特点： | 套 | 9
137 | 030501017010 | 软件 | 1、名称:屏幕拼接专用管理软件 2、规格:通过网络IP通信，对拼接幕墙、画面分割器、视频矩阵等中控设备进行各种操作。 | 套 | 1
138 | 030502001005 | 机柜、机架 | 1、名称:设备机柜 2、规格:符合GB/T3047.2-92、EIA-310-D、IEC297-2标准 前后门采用高密度的网孔设计，可为设备和服务器提供足够的散热条件 承重底座一体化，配有脚轮和支撑脚，结构坚固，调整灵活 柜体内部标识精确的“U”型位置 承重达到动态负载大于800kg，静态负载大于1000kg 主要材料：SPCC优质冷扎钢板制作；厚度：方孔条2.0mm和安装梁1.5mm，其它≥1.0mm 机柜外观处理：ICI高强度粉沫静电喷涂高温烤焗工艺 防护等级：IP20 尺寸要求：600mm*1000mm*42U*1.2mm | 台 | 2
139 | 030507005001 | 出入口目标识别设备 | 1、名称:可视对讲 2、规格:屏幕尺寸：7寸；分辨率：480TVLIN，耗电：最大5W。 | 台 | 1
140 | 030502001006 | 机柜、机架 | 1、名称:防爆器材柜 2、规格:1800*900*400 3、包含防爆头盔1只、防割手套1只、防暴盾1只、防暴钢叉1只、防刺背心1件 | 台 | 1
141 | 080703003001 | 控制台（盘）、操作台、应急台 | 1、名称:操作台（3工位） 2、规格:定制3联，木质台面，含座椅3把 | 套 | 1
142 | 030701003001 | 空调器 | 1、名称:机房专用空调 2、规格:空调功率：大1.5匹；制冷量：3510W；制热量：5010W；制冷功率：810W；制热功率：1250W。 3、一级 变频 4、含室外机支架、连接铜管（含保温）、机械开孔及封堵、接线的控制开关、遥控器、补充的制冷剂等全套 | 套 | 2
143 | 011104004001 | 防静电活动地板 | 1、支架高度、材料种类:详见图纸 2、面层材料品种、规格、颜色:600*600*35MM，无边陶瓷面防静电地板 | m2 | 30
144 | 040205011001 | 机房布局调整 | 根据要求建设一套标准的机房及调度中心布局，包含吊顶出新、墙体出新、隔墙，屏幕墙封边，灯具，插座、开关配电等 | 项 | 1
分部小计
分部分项工程清单合计
1 | 031301017001 | 脚手架搭拆 |  | 项 | 1
单价措施项目清单合计
合 计
【清单大师计价软件江苏版V9.51】

## 1.2 表-11 总价措施项目清单与计价表
总价措施项目清单与计价表
工程名称：南通文庙安全防范系统工程项目 |  |  |  |  | 标段：
序号 | 项目编码 | 项目名称 | 计算基础 | 费率（%） | 金额（元） | 调整 费率（%） | 调整后 金额（元） | 备注
1 | 031302001001 | 现场安全文明施工 |  | 0
1.1 |  | 基本费 | 分部分项工程费+单价措施项目费-除税工程设备费 | 1.5
1.2 |  | 标化增加费 | 分部分项工程费+单价措施项目费-除税工程设备费 | 0
1.3 |  | 扬尘污染防治增加费 | 分部分项工程费+单价措施项目费-除税工程设备费 | 0.21
2 | 031302010001 | 工程按质论价 | 分部分项工程费+单价措施项目费-除税工程设备费 | 0
3 | 031302002001 | 夜间施工 |  | 0
4 | 031302004001 | 二次搬运 |  | 0
5 | 031302005001 | 冬雨季施工 |  | 0
6 | 03B001 | 地上、地下设施、建筑物的临时保护设施 |  | 0
7 | 031302006001 | 已完工程及设备保护费 |  | 0
8 | 031302008001 | 临时设施费 |  | 0
9 | 031302009001 | 赶工措施费 |  | 0
10 | 03B002 | 特殊条件下施工增加费 |  | 0
11 | 031302003001 | 非夜间施工照明 |  | 0
12 | 031302011001 | 住宅工程分户验收 |  | 0
13 | 031302012001 | 建筑工人实名制费用 |  | 0
14 | 031302015001 | 智慧工地费用 |  | 0 |  |  |  | 现场安全隐患排查、人员信息动态管理、扬尘管控视频监控、高处作业防护预警、危大工程监测预警和集成平台等设备、软件和管理费用。
合 计
【清单大师计价软件江苏版V9.51】

## 1.3 表-12 其他项目清单与计价汇总表
其他项目清单与计价汇总表
工程名称：南通文庙安全防范系统工程项目 |  |  | 标段：
序号 | 项目名称 | 金额(元) | 结算金额(元) | 备注
1 | 暂列金额 | 0
2 | 暂估价 | 0
2.1 | 材料暂估价 | 0
2.2 | 专业工程暂估价 | 0
3 | 计日工 | 0
4 | 总承包服务费 | 0
合 计 |  | 0
【清单大师计价软件江苏版V9.51】

## 1.4 表-12-1 暂列金额明细表
暂列金额明细表
工程名称：南通文庙安全防范系统工程项目 |  |  | 标段：
序号 | 项目名称 | 计量单位 | 暂定金额(元) | 备注
合 计 |  |  | 0
【清单大师计价软件江苏版V9.51】

## 1.5 表-12-2 材料（工程设备）暂估单价及调整表
材料（工程设备）暂估单价及调整表
工程名称：南通文庙安全防范系统工程项目 | [7 empty] | 标段：
序号 | 材料编码 | 材料(工程设备)名称、规格、型号 | 计量单位 | 数量 |  | 暂估（元） |  | 确认（元） |  | 差额±(元) |  | 备注
|  |  |  | 投标 | 确认 | 单价 | 合价 | 单价 | 合价 | 单价 | 合价
合计
【清单大师计价软件江苏版V9.51】

## 1.6 表-12-3 专业工程暂估价及结算价表
专业工程暂估价及结算价表
工程名称：南通文庙安全防范系统工程项目 |  |  |  | 标段：
序号 | 工程名称 | 工程内容 | 暂估金额(元) | 结算金额(元) | 差额±(元) | 备注
合 计 |  |  | 0
【清单大师计价软件江苏版V9.51】

## 1.7 表-12-4 计日工表
计日工表
工程名称：南通文庙安全防范系统工程项目 |  |  |  | 标段：
编号 | 项目名称 | 单位 | 暂定数量 | 实际数量 | 综合单价 | 合价（元）
[6 empty] | 暂定 | 实际
一 | 人工 |  | 0
人工小计
二 | 材料 |  | 0
材料小计
三 | 施工机械 |  | 0
施工机械小计
四、企业管理费和利润
总 计
【清单大师计价软件江苏版V9.51】

## 1.8 表-12-5 总承包服务费计价表
总承包服务费计价表
工程名称：南通文庙安全防范系统工程项目 |  |  |  | 标段：
序号 | 项目名称 | 项目价值(元) | 服务内容 | 计算基础 | 费率(％) | 金额(元)
1 | 发包人供应材料 | 0 |  | 项目价值
2 | 发包人发包专业工程 | 0 |  | 项目价值
合 计
【清单大师计价软件江苏版V9.51】

## 1.9 表-13 规费、税金项目计价表
规费、税金项目计价表
工程名称：南通文庙安全防范系统工程项目 |  |  | 标段：
序号 | 项目名称 | 计算基础 | 计算基数(元) | 计算费率(％) | 金额(元)
1 | 规费 |  |  | 0
1.1 | 社会保险费 | 分部分项工程费+措施项目费+其他项目费-除税工程设备费 |  | 2.4
1.2 | 住房公积金 | 分部分项工程费+措施项目费+其他项目费-除税工程设备费 |  | 0.42
1.3 | 环境保护税 | 分部分项工程费+措施项目费+其他项目费-除税工程设备费 |  | 0
2 | 税金 | 分部分项工程费+措施项目费+其他项目费+规费-除税甲供材料和甲供设备费/1.01 |  | 9
合 计
【清单大师计价软件江苏版V9.51】

## 1.10 表-20 发包人提供材料和工程设备一览表
发包人提供材料和工程设备一览表
工程名称：南通文庙安全防范系统工程项目 | [5 empty] | 标段：
序号 | 材料编码 | 材料(工程设备)名称、规格、型号 | 单位 | 数量 | 单价 (元) | 合价 (元) | 交货 方式 | 送达 地点 | 备注
合 计
【清单大师计价软件江苏版V9.51】

## 1.11 表-21 承包人提供主要材料和工程设备一览表（适用于
承包人提供主要材料和工程设备一览表 （适用造价信息差额调整法）
工程名称：南通文庙安全防范系统工程项目 | [5 empty] | 标段： | 第1页 共1页
序号 | 材料编码 | 名称、规格、型号 | 单位 | 数量 | 风险系数 (%) | 基准单价 (元) | 投标单价 (元) | 发承包人 确认单价 (元) | 备注
【清单大师计价软件江苏版V9.51】

## 1.12 表-22 承包人提供主要材料和工程设备一览表（适用于
承包人提供主要材料和工程设备一览表 （适用于价格指数差额调整法）
工程名称：南通文庙安全防范系统工程项目 |  |  |  |  | 标段： | 第1页 共1页
序号 | 名称、规格、型号 | 变值权重 B |  | 基本价格 指数F0 |  | 现行价格 指数Ft | 备注
| 定值权重A |  |  | - |  | -
合 计 |  | 1 |  | - |  | -
【清单大师计价软件江苏版V9.51】